## tab.VI
Plán rozvoje pro kraj : Jihomoravský
Tab. VI - KANALIZACE - ZÁKLADNÍ ÚDAJE
CZ0643.6216.0381.01 - Hostěnice - část obce Hostěnice
(provozní skupina)
| jednotky | 2017 | 2020 | 2025 | 2030 | 2035 | 2040 | 2045 | 2050
Celkový počet obyvatel | os. | 788 | 783 | 782 | 779 | 774 | 767 | 761 | 754
Odkanalizování
Počet obyv. napoj na kanalizaci | os. | 759 | 761 | 771 | 779 | 774 | 767 | 761 | 754
Počet obyv. napoj na kanalizaci | % | 96.3198 | 97.1903 | 98.5934 | 100 | 100 | 100 | 100 | 100
Přírůstek | os |  | 2 | 10 | 8 | -5 | -7 | -6 | -7
Čištění odpadních vod
Počet obyv. napoj ČOV | os. | 759 | 761 | 771 | 779 | 774 | 767 | 761 | 754
Počet obyv. napoj ČOV | % | 96.3198 | 97.1903 | 98.5934 | 100 | 100 | 100 | 100 | 100
Počet obyv. se svozem na ČOV | os. | 29 | 22 | 11 | 0 | 0 | 0 | 0 | 0
Počet obyv. se svozem na ČOV | % | 3.6802 | 2.8097 | 1.4066 | 0 | 0 | 0 | 0 | 0
Celková produkce odp. vod | mil. m3/rok | 0.033693 | 0.033525 | 0.033562 | 0.033511 | 0.033292 | 0.032985 | 0.032722 | 0.032416
Odpad. vody čištěné na ČOV | mil. m3/rok | 0.032846 | 0.032883 | 0.033241 | 0.033511 | 0.033292 | 0.032985 | 0.032722 | 0.032416
Odpad. vody čištěné na ČOV | % | 97.4867 | 98.0838 | 99.043 | 100 | 100 | 100 | 100 | 100
Přírustek odp. vody čištěné na ČOV | mil. m3/rok |  | 3.65e-05 | 0.0003577 | 0.0002701 | -0.000219 | -0.0003066 | -0.0002628 | -0.0003066
Přírustek odp. vody čištěné na ČOV | % |  | 0.111 | 1.0761 | 0.80601 | -0.65782 | -0.92951 | -0.80312 | -0.94584
Odpad. vody čištěné v septicích | mil. m3/rok | 0 | 0 | 0 | 0 | 0 | 0 | 0 | 0
Odpad. vody čištěné v septicích | % | 0 | 0 | 0 | 0 | 0 | 0 | 0 | 0
Odpad. vody nečištěné | tis. m3/rok | 0.8468 | 0.6424 | 0.3212 | 0 | 0 | 0 | 0 | 0
Odpad. vody nečištěné | % | 2.5133 | 1.9162 | 0.95704 | 0 | 0 | 0 | 0 | 0
Počet ČOV | ks | bar: 2017 to 2050
Celková kapacita ČOV | m3/d | 192 | 192 | 192 | 192 | 192 | 192 | 192 | 192
Přírůstek | m3/d |  | 0 | 0 | 0 | 0 | 0 | 0 | 0
Přebytek kapacity | m3/d | 192 | 192 | 192 | 192 | 192 | 192 | 192 | 192
Nedostatek kapacity | m3/d
Celková délka nové kanalizace | km | 0 | 0 | 0.605 | 0.605 | 0.605 | 0.605 | 0.605 | 0.605
Přírůstek | km |  | 0 | 0.605 | 0 | 0 | 0 | 0 | 0
Přírůstek | % |  | 0 | 9.4659 | 0 | 0 | 0 | 0 | 0
Celková délka rek. kanalizace | km | 0 | 0 | 0 | 0 | 0 | 0 | 0 | 0
Přírůstek | km |  | 0 | 0 | 0 | 0 | 0 | 0 | 0
Přírůstek | % |  | 0 | 0 | 0 | 0 | 0 | 0 | 0
Produkce zněčištění
BSK5 | t/rok | 18.2996 | 18.2796 | 18.4157 | 18.5029 | 18.3807 | 18.2095 | 18.0628 | 17.8916
NL | t/rok | 16.7747 | 16.7563 | 16.8811 | 16.961 | 16.8489 | 16.692 | 16.5575 | 16.4006
CHSK | t/rok | 33.8849 | 33.846 | 34.0951 | 34.2538 | 34.0275 | 33.7107 | 33.4391 | 33.1223
Odstranění znečištění
BSK5 | t/rok | 17.3653 | 17.3955 | 17.6041 | 17.7657 | 17.6483 | 17.4838 | 17.3429 | 17.1784
NL | t/rok | 15.7595 | 15.787 | 15.9764 | 16.1233 | 16.0167 | 15.8674 | 15.7395 | 15.5902
CHSK | t/rok | 31.0333 | 31.0853 | 31.4549 | 31.7405 | 31.5306 | 31.2368 | 30.9849 | 30.6911
Celkové investiční náklady ročně | mil. Kč | 0 | 0 | 7.3459 | 0 | 0 | 0 | 0 | 0
Celkové investiční náklady součtově | mil. Kč | 0 | 0 | 7.3459 | 7.3459 | 7.3459 | 7.3459 | 7.3459 | 7.3459

## tab.IX
Kraj : Jihomoravský |  |  |  |  | Provozní skupina : |  | CZ0643.6216.0381.01 - Hostěnice - část obce Hostěnice
Tab. IX - KANALIZACE - REKAPITULACE VSTUPNÍCH ÚDAJŮ
CZ0643.6216.0381.01 - Hostěnice - část obce Hostěnice
(číslo a název obce)
| jedn. | 2017 | 2020 | 2025 | 2030 | 2035 | 2040 | 2045 | 2050
Počet trvale bydl.obyvatel | os. | 738 | 733 | 732 | 729 | 724 | 717 | 711 | 704
Počet osob s ČOP | os. | 50 | 50 | 50 | 50 | 50 | 50 | 50 | 50
ODKANALIZOVÁNÍ OBCE
Rozsah odkanalizování | - | 2017: celá obec
Typ kanalizace | - | 2017: tlaková kanalizace
Počet obyv.napoj.na kanal.
- trvale bydlící | os. | 709 | 711 | 721 | 729 | 724 | 717 | 711 | 704
- počet osob s ČOP | os. | 50 | 50 | 50 | 50 | 50 | 50 | 50 | 50
Počet obyv.nenapoj.na kanal.
- trvale bydlící | os. | 29 | 22 | 11 | 0 | 0 | 0 | 0 | 0
- počet osob s ČOP | os. | 0 | 0 | 0 | 0 | 0 | 0 | 0 | 0
LIKVIDACE ODPADNÍCH VOD
Počet obyv.napoj.na ČOV
- trvale bydlící | os. | 709 | 711 | 721 | 729 | 724 | 717 | 711 | 704
- počet osob s ČOP | os. | 50 | 50 | 50 | 50 | 50 | 50 | 50 | 50
Počet obyv.napoj.na septiky
- trvale bydlící | os. | 0 | 0 | 0 | 0 | 0 | 0 | 0 | 0
- počet osob s ČOP | os. | 0 | 0 | 0 | 0 | 0 | 0 | 0 | 0
Počet obyv.s odvoz OV
- trvale bydlící | os. | 29 | 22 | 11 | 0 | 0 | 0 | 0 | 0
- počet osob s ČOP | os. | 0 | 0 | 0 | 0 | 0 | 0 | 0 | 0
Průmysl,zemědelství,vybavenost | - | 2017: vybavenost
Způsob likvidace | - | obecní ČOV | obecní ČOV | obecní ČOV | obecní ČOV | obecní ČOV | obecní ČOV | obecní ČOV | obecní ČOV
Množství odp.vod | m3/d | 15.76 | 15.66 | 15.64 | 15.58 | 15.48 | 15.34 | 15.22 | 15.08
BSK5 | kg/d | 5.516 | 5.481 | 5.474 | 5.453 | 5.418 | 5.369 | 5.327 | 5.278
NL | kg/d | 5.0563 | 5.0243 | 5.0178 | 4.9986 | 4.9665 | 4.9216 | 4.8831 | 4.8382
CHSK | kg/d | 11.032 | 10.962 | 10.948 | 10.906 | 10.836 | 10.738 | 10.654 | 10.556
N-celk | kg/d | 1.0113 | 1.0049 | 1.0036 | 0.99972 | 0.9933 | 0.98432 | 0.97662 | 0.96763
N-NH4 | kg/d | 0.47805 | 0.47502 | 0.47441 | 0.47259 | 0.46956 | 0.46531 | 0.46167 | 0.45743
N-NO3 | kg/d | 0.091933 | 0.09135 | 0.091233 | 0.090883 | 0.0903 | 0.089483 | 0.088783 | 0.087967
P-celk | kg/d | 0.22983 | 0.22838 | 0.22808 | 0.22721 | 0.22575 | 0.22371 | 0.22196 | 0.21992
Počet ČOV | ks | bar: 2017 to 2050
Kapacita ČOV | m3/d | 192 | 192 | 192 | 192 | 192 | 192 | 192 | 192
Počet čerpacích stanic | ks | 0 | 0 | 0 | 0 | 0 | 0 | 0 | 0
Délka kanal.sítě | km | 5.7864 | 5.7864 | 6.3914 | 6.3914 | 6.3914 | 6.3914 | 6.3914 | 6.3914
Počet kanal.přípojek | ks | 269 | 269 | 287 | 287 | 287 | 287 | 287 | 287
Jímky a septiky | ks | 0 | 0 | 0 | 0 | 0 | 0 | 0 | 0
Mikročistírny | ks | 0 | 0 | 0 | 0 | 0 | 0 | 0 | 0
Vysvětlivka : Počet osob s ČOP = Počet osob s časově omezeným pobytem
|  | 127.581 | 128.2261 | 128.3873 | 128.5486 | 128.7099 | 128.8711 | 129.0324 | 129.1937

## tab.X
Kraj : Jihomoravský | [5 empty] | Provozní skupina: CZ0643.6216.0381.01 - Hostěnice - část obce Hostěnice
Tab. X - KANALIZACE - BILANCE ODPADNÍCH VOD A ZNEČIŠTĚNÍ
CZ0643.6216.0381.01 - Hostěnice - část obce Hostěnice
(číslo a název obce)
| jedn. | 2017 | 2020 | 2025 | 2030 | 2035 | 2040 | 2045 | 2050
CELKOVÁ PRODUKCE
odpadních vod | m3/d | 92.31 | 91.85 | 91.95 | 91.81 | 91.21 | 90.37 | 89.65 | 88.81
BSK5 | kg/d | 50.136 | 50.081 | 50.454 | 50.693 | 50.358 | 49.889 | 49.487 | 49.018
NL | kg/d | 45.958 | 45.9076 | 46.2495 | 46.4686 | 46.1615 | 45.7316 | 45.3631 | 44.9332
CHSK | kg/d | 92.8353 | 92.7287 | 93.4113 | 93.846 | 93.226 | 92.358 | 91.614 | 90.746
Počet EO | os. | 835.6 | 834.6833 | 840.9 | 844.8833 | 839.3 | 831.4833 | 824.7833 | 816.9667
odp.vod likv. na ČOV | m3/d | 89.99 | 90.09 | 91.07 | 91.81 | 91.21 | 90.37 | 89.65 | 88.81
odp.vod likv. v septicích | m3/d | 0 | 0 | 0 | 0 | 0 | 0 | 0 | 0
odp.vod likv. jiným způsobem | m3/d | 2.32 | 1.76 | 0.88 | 0 | 0 | 0 | 0 | 0
PŘÍSUN ODP. VOD Z JINÝCH LOKALIT
množství odpadních vod | m3/d | 0 | 0 | 0 | 0 | 0 | 0 | 0 | 0
BSK5 | kg/d | 0 | 0 | 0 | 0 | 0 | 0 | 0 | 0
NL | kg/d | 0 | 0 | 0 | 0 | 0 | 0 | 0 | 0
CHSK | kg/d | 0 | 0 | 0 | 0 | 0 | 0 | 0 | 0
ODVEDENÍ ODP. VOD NA JINÉ LOKALITY
množství odpadních vod | m3/d | 0 | 0 | 0 | 0 | 0 | 0 | 0 | 0
BSK5 | kg/d | 0 | 0 | 0 | 0 | 0 | 0 | 0 | 0
NL | kg/d | 0 | 0 | 0 | 0 | 0 | 0 | 0 | 0
CHSK | kg/d | 0 | 0 | 0 | 0 | 0 | 0 | 0 | 0
PŘÍTOK NA ČOV
množství odpadních vod | m3/d | 89.99 | 90.09 | 91.07 | 91.81 | 91.21 | 90.37 | 89.65 | 88.81
BSK5 | kg/d | 49.556 | 49.641 | 50.234 | 50.693 | 50.358 | 49.889 | 49.487 | 49.018
NL | kg/d | 45.4263 | 45.5043 | 46.0478 | 46.4686 | 46.1615 | 45.7316 | 45.3631 | 44.9332
CHSK | kg/d | 91.772 | 91.922 | 93.008 | 93.846 | 93.226 | 92.358 | 91.614 | 90.746
Počet EO | os | 825.9333 | 827.35 | 837.2333 | 844.8833 | 839.3 | 831.4833 | 824.7833 | 816.9667
Typ ČOV | - | 17 | 17 | 17 | 17 | 17 | 17 | 17 | 17
Dočištění - snížení BSK5 | - | bar: 2017 to 2050
Denitrifikace | - | bar: 2017 to 2050
Odstraňování fosforu | - | ano | ano | ano | ano | ano | ano | ano | ano
množství odpadních vod | m3/d | 89.99 | 90.09 | 91.07 | 91.81 | 91.21 | 90.37 | 89.65 | 88.81
ODSTRANĚNÉ ZNEČIŠTĚNÍ
BSK5 | kg/d | 47.5762 | 47.659 | 48.2305 | 48.6732 | 48.3514 | 47.9009 | 47.5147 | 47.0642
NL | kg/d | 43.1766 | 43.252 | 43.7711 | 44.1733 | 43.8813 | 43.4723 | 43.1218 | 42.7129
CHSK | kg/d | 85.0227 | 85.1652 | 86.1777 | 86.9602 | 86.3852 | 85.5802 | 84.8902 | 84.0852
ZBYTKOVÉ ZNEČIŠTĚNÍ
BSK5 | kg/d | 1.9798 | 1.982 | 2.0035 | 2.0198 | 2.0066 | 1.9881 | 1.9723 | 1.9538
NL | kg/d | 2.2498 | 2.2523 | 2.2768 | 2.2953 | 2.2803 | 2.2593 | 2.2413 | 2.2203
CHSK | kg/d | 6.7493 | 6.7568 | 6.8303 | 6.8858 | 6.8408 | 6.7778 | 6.7238 | 6.6608
Produkce kalů | m3/r | 578.844 | 579.8514 | 586.8039 | 592.1904 | 588.2751 | 582.7938 | 578.0955 | 572.6142
Způsob likvidace kalů | - | 2 | 2 | 2 | 2 | 2 | 2 | 2 | 2
Množství kalu po odvodnění | m3/r | 138.9226 | 139.1643 | 140.8329 | 142.1257 | 141.186 | 139.8705 | 138.7429 | 137.4274
Typ čistírny odpadních vod: |  | 2030: Způsoby likvidace kalů:
0 - neurčeno |  | 2017: 10 - aktivační s nitrifikací; 2030: 0 - neurčeno
1 - septik |  | 2017: 11 - aktivační s denitrif. a nitrif.; 2030: 1 - přímá aplikace na zemědělské a lesní půdě
2 - septik s dočištěním |  | 2017: 12 - čist. s biologickými filtry; 2030: 2 - kompostování
3 - domovní mikročistírna - disky |  | 2017: 13 - aktivační čistírna a rybník; 2030: 3 - skládkování
4 - domovní mikročistírna - filtry |  | 2017: 14 - aktiv. č. s nitrif. a rybník; 2030: 4 - spalování
5 - kořenová čistírna |  | 2017: 15 - aktiv. č. s nitr. a mikrosíty; 2030: 5 - rekultivace
6 - stabilizační nádrž |  | 2017: 16 - aktivač. č. a rycholfiltrace; 2030: 6 - převoz do jiné ČOV ke zpracování
7 - čistírna s biokontaktory |  | 2017: 17 - č. s nitrif. a srážením P; 2030: 101 - přímá aplikace na zemědělské a lesní půdě + kompostování
8 - malá aktiv. čistírna s nitrifikací |  | 2017: 18 - č. s denitrif. + nitr. + sráž. P; 2030: 102 - přímá aplikace na zemědělské a lesní půdě + skládkování
9 - aktivační čistírna |  | 2017: 19 - č. s denit., nitr., sráž. P, filtr.; 2030: 103 - kompostování + spalování
104 - skládkování + převoz do jiné ČOV
105 - přímá aplikace na zem. a les. půdě + kompostování + převoz do jiné ČOV
106 - kompostování + skládkování + rekultivace

## tab.XII
Plán rozvoje pro kraj : Jihomoravský |  |  |  | Provozní skupina : |  | CZ0643.6216.0381.01-Hostěnice - část obce Hostěnice
Tab. XII - TECHNICKÉ A FINANČNÍ ÚDAJE KANALIZACÍ
CZ0643.6216.0381.01-Hostěnice - část obce Hostěnice
(číslo a název obce)
ID | K | H l a v n í o b j e k t y |  |  |  | stávající objekty |  |  | rekonstrukce |  | nové stavby
|  | 1 čistírny odpadních vod |  |  |  | DHM | rok uved. | posl. rekon. | DHM | rok zaháj. | DHM | rok zaháj.
|  | název | typ ČOV |  | kap. m3/d | mil. Kč | do provozu | /rok zrušení | mil.Kč | /ukončení | mil. Kč | /ukončení
C.S |  | ČOV Hostěnice | čistírna s nitrifikací a srážením P |  | 192 | 5.7079 | 1997 | 1997
C.R |  | ČOV Hostěnice | čistírna s nitrifikací a srážením P |  | 192 |  |  |  | 3.7611 | 2023/2023
2 biologický rybník
|  |  | plocha (ha) |  | kap. EO
3 kanalizační síť
|  |  |  | DN(mm) | délka(km)
K.S |  | KS Hostěnice |  | < 100 | 2.99 |  | 1997 | 1998
K.S |  | KS Hostěnice |  | 101 - 300 | 1.88 |  | 1997 | 1998
K.S |  | KS Hostěnice |  | 301 - 500 | 0.69 |  | 1997 | 1998
K.N |  | Dostavba KS Hostěnice |  | < 100 | 0.53 | [5 empty] | 2.8877 | 2021/2025
K.N |  | Dostavba KS Hostěnice |  | < 100 | 0.075 | [5 empty] | 0.1989 | 2021/2025
4 výtlačné řady
|  |  |  | DN(mm) | délka(km)
V.S |  | Hostěnice výtlak |  | < 100 | 0.22639 |  | 1997 | 1998
5 čerpací stanice
|  |  |  | Qkap(l/s) | h(m)
6 kanalizační přípojky
|  |  |  | počet | délka(km)
S.S |  | přípojky Hostěnice |  | 269 | 2.152 |  | 1997 | 1998
S.N |  | přípojky Hostěnice |  | 18 | 0.144 | [5 empty] | 0.49817 | 2021/2025
7 jímky
|  |  | typ |  | počet ks
|  | SOUČET |  |  |  | 5.7079 |  |  | 3.7611 |  | 3.5848