## tab.VI
Plán rozvoje pro kraj : Jihomoravský
Tab. VI - KANALIZACE - ZÁKLADNÍ ÚDAJE
CZ0643.6216.0385.01 - Kovalovice
(provozní skupina)
| jednotky | 2017 | 2020 | 2025 | 2030 | 2035 | 2040 | 2045 | 2050
Celkový počet obyvatel | os. | 670 | 666 | 665 | 662 | 658 | 652 | 647 | 641
Odkanalizování
Počet obyv. napoj na kanalizaci | os. | 573 | 585 | 609 | 631 | 627 | 622 | 617 | 611
Počet obyv. napoj na kanalizaci | % | 85.5224 | 87.8378 | 91.5789 | 95.3172 | 95.2888 | 95.3988 | 95.3632 | 95.3198
Přírůstek | os |  | 12 | 24 | 22 | -4 | -5 | -5 | -6
Čištění odpadních vod
Počet obyv. napoj ČOV | os. | 573 | 585 | 609 | 631 | 627 | 622 | 617 | 611
Počet obyv. napoj ČOV | % | 85.5224 | 87.8378 | 91.5789 | 95.3172 | 95.2888 | 95.3988 | 95.3632 | 95.3198
Počet obyv. se svozem na ČOV | os. | 97 | 81 | 56 | 31 | 31 | 30 | 30 | 30
Počet obyv. se svozem na ČOV | % | 14.4776 | 12.1622 | 8.4211 | 4.6828 | 4.7112 | 4.6012 | 4.6368 | 4.6802
Celková produkce odp. vod | mil. m3/rok | 0.02869 | 0.028631 | 0.028772 | 0.028825 | 0.028647 | 0.028387 | 0.028164 | 0.027897
Odpad. vody čištěné na ČOV | mil. m3/rok | 0.025799 | 0.026217 | 0.027104 | 0.027901 | 0.027723 | 0.027493 | 0.02727 | 0.027003
Odpad. vody čištěné na ČOV | % | 89.9249 | 91.5694 | 94.2002 | 96.7952 | 96.7753 | 96.8508 | 96.8259 | 96.7954
Přírustek odp. vody čištěné na ČOV | mil. m3/rok |  | 0.00041779 | 0.00088668 | 0.00079758 | -0.0001782 | -0.00023004 | -0.00022274 | -0.00026729
Přírustek odp. vody čištěné na ČOV | % |  | 1.5936 | 3.2714 | 2.8586 | -0.64277 | -0.83674 | -0.8168 | -0.98987
Odpad. vody čištěné v septicích | mil. m3/rok | 0 | 0 | 0 | 0 | 0 | 0 | 0 | 0
Odpad. vody čištěné v septicích | % | 0 | 0 | 0 | 0 | 0 | 0 | 0 | 0
Odpad. vody nečištěné | tis. m3/rok | 2.8905 | 2.4137 | 1.6688 | 0.92377 | 0.92377 | 0.89398 | 0.89398 | 0.89398
Odpad. vody nečištěné | % | 10.0751 | 8.4306 | 5.7998 | 3.2048 | 3.2247 | 3.1492 | 3.1741 | 3.2046
Počet ČOV | ks | 0 | 0 | 0 | 0 | 0 | 0 | 0 | 0
Celková kapacita ČOV | m3/d | 0 | 0 | 0 | 0 | 0 | 0 | 0 | 0
Přírůstek | m3/d |  | 0 | 0 | 0 | 0 | 0 | 0 | 0
Přebytek kapacity | m3/d
Nedostatek kapacity | m3/d | 0 | 0 | 0 | 0 | 0 | 0 | 0 | 0
Celková délka nové kanalizace | km | 0 | 0 | 0.27 | 4.11 | 4.11 | 4.11 | 4.11 | 4.11
Přírůstek | km |  | 0 | 0.27 | 3.84 | 0 | 0 | 0 | 0
Přírůstek | % |  | 0 | 3.4939 | 33.196 | 0 | 0 | 0 | 0
Celková délka rek. kanalizace | km | 0 | 0 | 0 | 0 | 0 | 0 | 0 | 0
Přírůstek | km |  | 0 | 0 | 0 | 0 | 0 | 0 | 0
Přírůstek | % |  | 0 | 0 | 0 | 0 | 0 | 0 | 0
Produkce zněčištění
BSK5 | t/rok | 16.2973 | 16.4228 | 16.7608 | 17.0448 | 16.9367 | 16.7893 | 16.6542 | 16.4922
NL | t/rok | 14.9391 | 15.0542 | 15.3641 | 15.6244 | 15.5253 | 15.3902 | 15.2664 | 15.1178
CHSK | t/rok | 30.4489 | 30.6757 | 31.2945 | 31.8125 | 31.6111 | 31.3356 | 31.0838 | 30.7815
Odstranění znečištění
BSK5 | t/rok | 15.3312 | 15.5693 | 16.081 | 16.5395 | 16.4332 | 16.2953 | 16.1625 | 16.0031
NL | t/rok | 13.9289 | 14.1452 | 14.6099 | 15.0263 | 14.9298 | 14.8045 | 14.6838 | 14.539
CHSK | t/rok | 27.7318 | 28.1497 | 29.0543 | 29.8631 | 29.6714 | 29.422 | 29.1824 | 28.8949
Celkové investiční náklady ročně | mil. Kč | 0 | 0 | 1501.458 | 11.6693 | 0 | 0 | 0 | 0
Celkové investiční náklady součtově | mil. Kč | 0 | 0 | 1501.458 | 1513.1273 | 1513.1273 | 1513.1273 | 1513.1273 | 1513.1273

## tab.IX
Kraj : Jihomoravský |  |  |  |  | Provozní skupina : |  | CZ0643.6216.0385.01 - Kovalovice
Tab. IX - KANALIZACE - REKAPITULACE VSTUPNÍCH ÚDAJŮ
CZ0643.6216.0385.01 - Kovalovice
(číslo a název obce)
| jedn. | 2017 | 2020 | 2025 | 2030 | 2035 | 2040 | 2045 | 2050
Počet trvale bydl.obyvatel | os. | 635 | 631 | 630 | 627 | 623 | 617 | 612 | 606
Počet osob s ČOP | os. | 35 | 35 | 35 | 35 | 35 | 35 | 35 | 35
ODKANALIZOVÁNÍ OBCE
Rozsah odkanalizování | - | 2017: celá obec
Typ kanalizace | - | 2017: splašková kanalizace
Počet obyv.napoj.na kanal.
- trvale bydlící | os. | 538 | 550 | 574 | 596 | 592 | 587 | 582 | 576
- počet osob s ČOP | os. | 35 | 35 | 35 | 35 | 35 | 35 | 35 | 35
Počet obyv.nenapoj.na kanal.
- trvale bydlící | os. | 97 | 81 | 56 | 31 | 31 | 30 | 30 | 30
- počet osob s ČOP | os. | 0 | 0 | 0 | 0 | 0 | 0 | 0 | 0
LIKVIDACE ODPADNÍCH VOD
Počet obyv.napoj.na ČOV
- trvale bydlící | os. | 538 | 550 | 574 | 596 | 592 | 587 | 582 | 576
- počet osob s ČOP | os. | 35 | 35 | 35 | 35 | 35 | 35 | 35 | 35
Počet obyv.napoj.na septiky
- trvale bydlící | os. | 0 | 0 | 0 | 0 | 0 | 0 | 0 | 0
- počet osob s ČOP | os. | 0 | 0 | 0 | 0 | 0 | 0 | 0 | 0
Počet obyv.s odvoz OV
- trvale bydlící | os. | 97 | 81 | 56 | 31 | 31 | 30 | 30 | 30
- počet osob s ČOP | os. | 0 | 0 | 0 | 0 | 0 | 0 | 0 | 0
Průmysl,zemědelství,vybavenost | - | 2017: zemědělství, vybavenost
Způsob likvidace | - | obecní ČOV | obecní ČOV | obecní ČOV | obecní ČOV | obecní ČOV | obecní ČOV | obecní ČOV | obecní ČOV
Množství odp.vod | m3/d | 13.4 | 13.32 | 13.3 | 13.24 | 13.16 | 13.04 | 12.94 | 12.82
BSK5 | kg/d | 9.38 | 9.324 | 9.31 | 9.268 | 9.212 | 9.128 | 9.058 | 8.974
NL | kg/d | 8.5983 | 8.547 | 8.5342 | 8.4957 | 8.4443 | 8.3673 | 8.3032 | 8.2262
CHSK | kg/d | 18.76 | 18.648 | 18.62 | 18.536 | 18.424 | 18.256 | 18.116 | 17.948
N-celk | kg/d | 1.7197 | 1.7094 | 1.7068 | 1.6991 | 1.6889 | 1.6735 | 1.6606 | 1.6452
N-NH4 | kg/d | 0.81293 | 0.80808 | 0.80687 | 0.80323 | 0.79837 | 0.79109 | 0.78503 | 0.77775
N-NO3 | kg/d | 0.15633 | 0.1554 | 0.15517 | 0.15447 | 0.15353 | 0.15213 | 0.15097 | 0.14957
P-celk | kg/d | 0.39083 | 0.3885 | 0.38792 | 0.38617 | 0.38383 | 0.38033 | 0.37742 | 0.37392
Počet ČOV | ks | 0 | 0 | 0 | 0 | 0 | 0 | 0 | 0
Kapacita ČOV | m3/d | 0 | 0 | 0 | 0 | 0 | 0 | 0 | 0
Počet čerpacích stanic | ks | 3 | 3 | 3 | 4 | 4 | 4 | 4 | 4
Délka kanal.sítě | km | 7.4577 | 7.4577 | 7.7277 | 11.5677 | 11.5677 | 11.5677 | 11.5677 | 11.5677
Počet kanal.přípojek | ks | 199 | 199 | 204 | 214 | 214 | 214 | 214 | 214
Jímky a septiky | ks | 0 | 0 | 0 | 0 | 0 | 0 | 0 | 0
Mikročistírny | ks | 0 | 0 | 0 | 0 | 0 | 0 | 0 | 0
Vysvětlivka : Počet osob s ČOP = Počet osob s časově omezeným pobytem
|  | 127.581 | 128.2261 | 128.3873 | 128.5486 | 128.7099 | 128.8711 | 129.0324 | 129.1937

## tab.X
Kraj : Jihomoravský | [5 empty] | Provozní skupina: CZ0643.6216.0385.01 - Kovalovice
Tab. X - KANALIZACE - BILANCE ODPADNÍCH VOD A ZNEČIŠTĚNÍ
CZ0643.6216.0385.01 - Kovalovice
(číslo a název obce)
| jedn. | 2017 | 2020 | 2025 | 2030 | 2035 | 2040 | 2045 | 2050
CELKOVÁ PRODUKCE
odpadních vod | m3/d | 78.6021 | 78.4404 | 78.8286 | 78.9727 | 78.4845 | 77.7726 | 77.1624 | 76.43
BSK5 | kg/d | 44.65 | 44.994 | 45.92 | 46.698 | 46.402 | 45.998 | 45.628 | 45.184
NL | kg/d | 40.9292 | 41.2445 | 42.0933 | 42.8065 | 42.5352 | 42.1648 | 41.8257 | 41.4187
CHSK | kg/d | 83.4217 | 84.043 | 85.7383 | 87.1577 | 86.6057 | 85.851 | 85.161 | 84.333
Počet EO | os. | 744.1667 | 749.9 | 765.3333 | 778.3 | 773.3667 | 766.6333 | 760.4667 | 753.0667
odp.vod likv. na ČOV | m3/d | 70.6828 | 71.8274 | 74.2567 | 76.4418 | 75.9536 | 75.3234 | 74.7131 | 73.9808
odp.vod likv. v septicích | m3/d | 0 | 0 | 0 | 0 | 0 | 0 | 0 | 0
odp.vod likv. jiným způsobem | m3/d | 7.9192 | 6.613 | 4.5719 | 2.5309 | 2.5309 | 2.4492 | 2.4492 | 2.4492
PŘÍSUN ODP. VOD Z JINÝCH LOKALIT
množství odpadních vod | m3/d | 0 | 0 | 0 | 0 | 0 | 0 | 0 | 0
BSK5 | kg/d | 0 | 0 | 0 | 0 | 0 | 0 | 0 | 0
NL | kg/d | 0 | 0 | 0 | 0 | 0 | 0 | 0 | 0
CHSK | kg/d | 0 | 0 | 0 | 0 | 0 | 0 | 0 | 0
ODVEDENÍ ODP. VOD NA JINÉ LOKALITY
množství odpadních vod | m3/d | 70.6828 | 71.8274 | 74.2567 | 76.4418 | 75.9536 | 75.3234 | 74.7131 | 73.9808
BSK5 | kg/d | 42.71 | 43.374 | 44.8 | 46.078 | 45.782 | 45.398 | 45.028 | 44.584
NL | kg/d | 39.1508 | 39.7595 | 41.0667 | 42.2382 | 41.9668 | 41.6148 | 41.2757 | 40.8687
CHSK | kg/d | 79.865 | 81.073 | 83.685 | 86.021 | 85.469 | 84.751 | 84.061 | 83.233
PŘÍTOK NA ČOV
množství odpadních vod | m3/d
BSK5 | kg/d
NL | kg/d
CHSK | kg/d
Počet EO | os
Typ ČOV | -
Dočištění - snížení BSK5 | -
Denitrifikace | -
Odstraňování fosforu | -
množství odpadních vod | m3/d
ODSTRANĚNÉ ZNEČIŠTĚNÍ
BSK5 | kg/d | 42.0032 | 42.6557 | 44.0574 | 45.3136 | 45.0225 | 44.6448 | 44.2809 | 43.8442
NL | kg/d | 38.1613 | 38.7539 | 40.0271 | 41.168 | 40.9035 | 40.5603 | 40.2297 | 39.8329
CHSK | kg/d | 75.9774 | 77.1225 | 79.6009 | 81.8167 | 81.2916 | 80.6082 | 79.9518 | 79.1641
ZBYTKOVÉ ZNEČIŠTĚNÍ
BSK5 | kg/d | 0.70683 | 0.71827 | 0.74257 | 0.76442 | 0.75954 | 0.75323 | 0.74713 | 0.73981
NL | kg/d | 0.98956 | 1.0056 | 1.0396 | 1.0702 | 1.0634 | 1.0545 | 1.046 | 1.0357
CHSK | kg/d | 3.8876 | 3.9505 | 4.0841 | 4.2043 | 4.1774 | 4.1428 | 4.1092 | 4.0689
Produkce kalů | m3/r | 511.0386 | 518.978 | 536.0321 | 551.3152 | 547.7733 | 543.178 | 538.7506 | 533.4377
Způsob likvidace kalů | -
Množství kalu po odvodnění | m3/r | 122.6493 | 124.5547 | 128.6477 | 132.3157 | 131.4656 | 130.3627 | 129.3001 | 128.025
Typ čistírny odpadních vod: |  | 2030: Způsoby likvidace kalů:
0 - neurčeno |  | 2017: 10 - aktivační s nitrifikací; 2030: 0 - neurčeno
1 - septik |  | 2017: 11 - aktivační s denitrif. a nitrif.; 2030: 1 - přímá aplikace na zemědělské a lesní půdě
2 - septik s dočištěním |  | 2017: 12 - čist. s biologickými filtry; 2030: 2 - kompostování
3 - domovní mikročistírna - disky |  | 2017: 13 - aktivační čistírna a rybník; 2030: 3 - skládkování
4 - domovní mikročistírna - filtry |  | 2017: 14 - aktiv. č. s nitrif. a rybník; 2030: 4 - spalování
5 - kořenová čistírna |  | 2017: 15 - aktiv. č. s nitr. a mikrosíty; 2030: 5 - rekultivace
6 - stabilizační nádrž |  | 2017: 16 - aktivač. č. a rycholfiltrace; 2030: 6 - převoz do jiné ČOV ke zpracování
7 - čistírna s biokontaktory |  | 2017: 17 - č. s nitrif. a srážením P; 2030: 101 - přímá aplikace na zemědělské a lesní půdě + kompostování
8 - malá aktiv. čistírna s nitrifikací |  | 2017: 18 - č. s denitrif. + nitr. + sráž. P; 2030: 102 - přímá aplikace na zemědělské a lesní půdě + skládkování
9 - aktivační čistírna |  | 2017: 19 - č. s denit., nitr., sráž. P, filtr.; 2030: 103 - kompostování + spalování
104 - skládkování + převoz do jiné ČOV
105 - přímá aplikace na zem. a les. půdě + kompostování + převoz do jiné ČOV
106 - kompostování + skládkování + rekultivace

## tab.XII
Plán rozvoje pro kraj : Jihomoravský |  |  |  | Provozní skupina : |  | CZ0643.6216.0385.01-Kovalovice
Tab. XII - TECHNICKÉ A FINANČNÍ ÚDAJE KANALIZACÍ
CZ0643.6216.0385.01-Kovalovice
(číslo a název obce)
ID | K | H l a v n í o b j e k t y |  |  |  | stávající objekty |  |  | rekonstrukce |  | nové stavby
|  | 1 čistírny odpadních vod |  |  |  | DHM | rok uved. | posl. rekon. | DHM | rok zaháj. | DHM | rok zaháj.
|  | název | typ ČOV |  | kap. m3/d | mil. Kč | do provozu | /rok zrušení | mil.Kč | /ukončení | mil. Kč | /ukončení
2 biologický rybník
|  |  | plocha (ha) |  | kap. EO
3 kanalizační síť
|  |  |  | DN(mm) | délka(km)
K.S |  | KS Kovalovice |  | < 100 | 5.27 |  | 2009 | 2010
K.N |  | Dostavba KS Kovalovice |  | < 100 | 0.27 | [5 empty] | 1.3196 | 2021/2025
K.N |  | Nový KS Kovalovice - Stará Pošta |  | < 100 | 0.24 | [5 empty] | 1.173 | 2028/2030
4 výtlačné řady
|  |  |  | DN(mm) | délka(km)
V.S |  | Kovalovice z centrální ČS |  | < 100 | 1.0977 |  | 2009 | 2010
V.S |  | Kovalovice z ČS01 |  | < 100 | 0.33724 |  | 2009 | 2010
V.S |  | Kovalovice z ČS02 |  | < 100 | 0.75274 |  | 2009 | 2010
V.N |  | Kovalovice z ČS Stará Pošta |  | < 100 | 3.6 | [5 empty] | 10.0123 | 2028/2030
5 čerpací stanice
|  |  |  | Qkap(l/s) | h(m)
S.S |  | Kovalovice centrální ČS |  | 0 | 0 |  | 2009 | 2010
S.S |  | Kovalovice ČS01 |  | 0 | 0 |  | 2009 | 2010
S.S |  | Kovalovice ČS02 |  | 0 | 0 |  | 2009 | 2010
S.N |  | Kovalovice ČS Stará Pošta |  | 2 | 70 | [5 empty] | 0.20719 | 2028/2030
6 kanalizační přípojky
|  |  |  | počet | délka(km)
S.S |  | přípojky Kovalovice |  | 199 | 1.4925 |  | 2009 | 2010
S.N |  | přípojky Kovalovice |  | 5 | 0.04 | [5 empty] | 0.13838 | 2021/2025
S.N |  | přípojky Kovalovice |  | 10 | 0.08 | [5 empty] | 0.27676 | 2028/2030
7 jímky
|  |  | typ |  | počet ks
|  | SOUČET |  |  |  | 0 |  |  | 0 |  | 13.1273