## tab.VI
Plán rozvoje pro kraj : Jihomoravský
Tab. VI - KANALIZACE - ZÁKLADNÍ ÚDAJE
CZ0643.6216.0394.01 - Podolí
(provozní skupina)
| jednotky | 2017 | 2020 | 2025 | 2030 | 2035 | 2040 | 2045 | 2050
Celkový počet obyvatel | os. | 1476 | 1466 | 1465 | 1459 | 1448 | 1436 | 1424 | 1410
Odkanalizování
Počet obyv. napoj na kanalizaci | os. | 1305 | 1311 | 1335 | 1354 | 1343 | 1332 | 1321 | 1307
Počet obyv. napoj na kanalizaci | % | 88.4146 | 89.427 | 91.1263 | 92.8033 | 92.7486 | 92.7577 | 92.7669 | 92.695
Přírůstek | os |  | 6 | 24 | 19 | -11 | -11 | -11 | -14
Čištění odpadních vod
Počet obyv. napoj ČOV | os. | 1305 | 1311 | 1335 | 1354 | 1343 | 1332 | 1321 | 1307
Počet obyv. napoj ČOV | % | 88.4146 | 89.427 | 91.1263 | 92.8033 | 92.7486 | 92.7577 | 92.7669 | 92.695
Počet obyv. se svozem na ČOV | os. | 171 | 155 | 130 | 105 | 105 | 104 | 103 | 103
Počet obyv. se svozem na ČOV | % | 11.5854 | 10.573 | 8.8737 | 7.1967 | 7.2514 | 7.2423 | 7.2331 | 7.305
Celková produkce odp. vod | mil. m3/rok | 0.062512 | 0.062191 | 0.06233 | 0.062249 | 0.061767 | 0.061249 | 0.060731 | 0.060118
Odpad. vody čištěné na ČOV | mil. m3/rok | 0.058285 | 0.058431 | 0.0593 | 0.05995 | 0.059468 | 0.058979 | 0.05849 | 0.057877
Odpad. vody čištěné na ČOV | % | 93.2386 | 93.9549 | 95.1395 | 96.306 | 96.2772 | 96.2933 | 96.3098 | 96.2721
Přírustek odp. vody čištěné na ČOV | mil. m3/rok |  | 0.000146 | 0.0008687 | 0.0006497 | -0.0004818 | -0.0004891 | -0.0004891 | -0.0006132
Přírustek odp. vody čištěné na ČOV | % |  | 0.24987 | 1.4649 | 1.0837 | -0.81018 | -0.82928 | -0.83621 | -1.0595
Odpad. vody čištěné v septicích | mil. m3/rok | 0 | 0 | 0 | 0 | 0 | 0 | 0 | 0
Odpad. vody čištěné v septicích | % | 0 | 0 | 0 | 0 | 0 | 0 | 0 | 0
Odpad. vody nečištěné | tis. m3/rok | 4.2267 | 3.7595 | 3.0295 | 2.2995 | 2.2995 | 2.2703 | 2.2411 | 2.2411
Odpad. vody nečištěné | % | 6.7614 | 6.0451 | 4.8605 | 3.694 | 3.7228 | 3.7067 | 3.6902 | 3.7279
Počet ČOV | ks | 0 | 0 | 0 | 0 | 0 | 0 | 0 | 0
Celková kapacita ČOV | m3/d | 0 | 0 | 0 | 0 | 0 | 0 | 0 | 0
Přírůstek | m3/d |  | 0 | 0 | 0 | 0 | 0 | 0 | 0
Přebytek kapacity | m3/d
Nedostatek kapacity | m3/d | 0 | 0 | 0 | 0 | 0 | 0 | 0 | 0
Celková délka nové kanalizace | km | 0 | 0 | 0.17 | 0.17 | 0.17 | 0.17 | 0.17 | 0.17
Přírůstek | km |  | 0 | 0.17 | 0 | 0 | 0 | 0 | 0
Přírůstek | % |  | 0 | 1.6262 | 0 | 0 | 0 | 0 | 0
Celková délka rek. kanalizace | km | 0 | 0 | 0 | 0 | 0 | 0 | 0 | 0
Přírůstek | km |  | 0 | 0 | 0 | 0 | 0 | 0 | 0
Přírůstek | % |  | 0 | 0 | 0 | 0 | 0 | 0 | 0
Produkce zněčištění
BSK5 | t/rok | 33.4256 | 33.4147 | 33.7552 | 33.9735 | 33.7045 | 33.4256 | 33.1467 | 32.8044
NL | t/rok | 30.6401 | 30.6301 | 30.9423 | 31.1423 | 30.8958 | 30.6401 | 30.3845 | 30.0707
CHSK | t/rok | 61.9088 | 61.8845 | 62.5084 | 62.906 | 62.4081 | 61.8918 | 61.3754 | 60.7418
Odstranění znečištění
BSK5 | t/rok | 31.6583 | 31.7627 | 32.2771 | 32.6713 | 32.4072 | 32.1405 | 31.8738 | 31.5376
NL | t/rok | 28.7384 | 28.8334 | 29.3007 | 29.659 | 29.4191 | 29.1771 | 28.935 | 28.6297
CHSK | t/rok | 56.5317 | 56.7134 | 57.6241 | 58.3206 | 57.8492 | 57.3732 | 56.8971 | 56.2972
Celkové investiční náklady ročně | mil. Kč | 0 | 0 | 1500.8862 | 0 | 0 | 0 | 0 | 0
Celkové investiční náklady součtově | mil. Kč | 0 | 0 | 1500.8862 | 1500.8862 | 1500.8862 | 1500.8862 | 1500.8862 | 1500.8862

## tab.IX
Kraj : Jihomoravský |  |  |  |  | Provozní skupina : |  | CZ0643.6216.0394.01 - Podolí
Tab. IX - KANALIZACE - REKAPITULACE VSTUPNÍCH ÚDAJŮ
CZ0643.6216.0394.01 - Podolí
(číslo a název obce)
| jedn. | 2017 | 2020 | 2025 | 2030 | 2035 | 2040 | 2045 | 2050
Počet trvale bydl.obyvatel | os. | 1431 | 1421 | 1420 | 1414 | 1403 | 1391 | 1379 | 1365
Počet osob s ČOP | os. | 45 | 45 | 45 | 45 | 45 | 45 | 45 | 45
ODKANALIZOVÁNÍ OBCE
Rozsah odkanalizování | - | 2017: celá obec
Typ kanalizace | - | 2017: splašková kanalizace
Počet obyv.napoj.na kanal.
- trvale bydlící | os. | 1295 | 1301 | 1325 | 1344 | 1333 | 1322 | 1311 | 1297
- počet osob s ČOP | os. | 10 | 10 | 10 | 10 | 10 | 10 | 10 | 10
Počet obyv.nenapoj.na kanal.
- trvale bydlící | os. | 136 | 120 | 95 | 70 | 70 | 69 | 68 | 68
- počet osob s ČOP | os. | 35 | 35 | 35 | 35 | 35 | 35 | 35 | 35
LIKVIDACE ODPADNÍCH VOD
Počet obyv.napoj.na ČOV
- trvale bydlící | os. | 1295 | 1301 | 1325 | 1344 | 1333 | 1322 | 1311 | 1297
- počet osob s ČOP | os. | 10 | 10 | 10 | 10 | 10 | 10 | 10 | 10
Počet obyv.napoj.na septiky
- trvale bydlící | os. | 0 | 0 | 0 | 0 | 0 | 0 | 0 | 0
- počet osob s ČOP | os. | 0 | 0 | 0 | 0 | 0 | 0 | 0 | 0
Počet obyv.s odvoz OV
- trvale bydlící | os. | 136 | 120 | 95 | 70 | 70 | 69 | 68 | 68
- počet osob s ČOP | os. | 35 | 35 | 35 | 35 | 35 | 35 | 35 | 35
Průmysl,zemědelství,vybavenost | - | 2017: vybavenost
Způsob likvidace | - | obecní ČOV | obecní ČOV | obecní ČOV | obecní ČOV | obecní ČOV | obecní ČOV | obecní ČOV | obecní ČOV
Množství odp.vod | m3/d | 29.52 | 29.32 | 29.3 | 29.18 | 28.96 | 28.72 | 28.48 | 28.2
BSK5 | kg/d | 10.332 | 10.262 | 10.255 | 10.213 | 10.136 | 10.052 | 9.968 | 9.87
NL | kg/d | 9.471 | 9.4068 | 9.4004 | 9.3619 | 9.2913 | 9.2143 | 9.1373 | 9.0475
CHSK | kg/d | 20.664 | 20.524 | 20.51 | 20.426 | 20.272 | 20.104 | 19.936 | 19.74
N-celk | kg/d | 1.8942 | 1.8814 | 1.8801 | 1.8724 | 1.8583 | 1.8429 | 1.8275 | 1.8095
N-NH4 | kg/d | 0.89544 | 0.88937 | 0.88877 | 0.88513 | 0.87845 | 0.87117 | 0.86389 | 0.8554
N-NO3 | kg/d | 0.1722 | 0.17103 | 0.17092 | 0.17022 | 0.16893 | 0.16753 | 0.16613 | 0.1645
P-celk | kg/d | 0.4305 | 0.42758 | 0.42729 | 0.42554 | 0.42233 | 0.41883 | 0.41533 | 0.41125
Počet ČOV | ks | 0 | 0 | 0 | 0 | 0 | 0 | 0 | 0
Kapacita ČOV | m3/d | 0 | 0 | 0 | 0 | 0 | 0 | 0 | 0
Počet čerpacích stanic | ks | 0 | 0 | 0 | 0 | 0 | 0 | 0 | 0
Délka kanal.sítě | km | 10.284 | 10.284 | 10.454 | 10.454 | 10.454 | 10.454 | 10.454 | 10.454
Počet kanal.přípojek | ks | 469 | 469 | 471 | 471 | 471 | 471 | 471 | 471
Jímky a septiky | ks | 0 | 0 | 0 | 0 | 0 | 0 | 0 | 0
Mikročistírny | ks | 0 | 0 | 0 | 0 | 0 | 0 | 0 | 0
Vysvětlivka : Počet osob s ČOP = Počet osob s časově omezeným pobytem
|  | 127.581 | 128.2261 | 128.3873 | 128.5486 | 128.7099 | 128.8711 | 129.0324 | 129.1937

## tab.X
Kraj : Jihomoravský | [5 empty] | Provozní skupina: CZ0643.6216.0394.01 - Podolí
Tab. X - KANALIZACE - BILANCE ODPADNÍCH VOD A ZNEČIŠTĚNÍ
CZ0643.6216.0394.01 - Podolí
(číslo a název obce)
| jedn. | 2017 | 2020 | 2025 | 2030 | 2035 | 2040 | 2045 | 2050
CELKOVÁ PRODUKCE
odpadních vod | m3/d | 171.266 | 170.386 | 170.766 | 170.546 | 169.226 | 167.806 | 166.386 | 164.706
BSK5 | kg/d | 91.577 | 91.547 | 92.48 | 93.078 | 92.341 | 91.577 | 90.813 | 89.875
NL | kg/d | 83.9456 | 83.9181 | 84.7733 | 85.3215 | 84.6459 | 83.9456 | 83.2453 | 82.3854
CHSK | kg/d | 169.6132 | 169.5465 | 171.2558 | 172.3452 | 170.9812 | 169.5665 | 168.1518 | 166.4158
Počet EO | os. | 1526.2833 | 1525.7833 | 1541.3333 | 1551.3 | 1539.0167 | 1526.2833 | 1513.55 | 1497.9167
odp.vod likv. na ČOV | m3/d | 159.686 | 160.086 | 162.466 | 164.246 | 162.926 | 161.586 | 160.246 | 158.566
odp.vod likv. v septicích | m3/d | 0 | 0 | 0 | 0 | 0 | 0 | 0 | 0
odp.vod likv. jiným způsobem | m3/d | 11.58 | 10.3 | 8.3 | 6.3 | 6.3 | 6.22 | 6.14 | 6.14
PŘÍSUN ODP. VOD Z JINÝCH LOKALIT
množství odpadních vod | m3/d | 0 | 0 | 0 | 0 | 0 | 0 | 0 | 0
BSK5 | kg/d | 0 | 0 | 0 | 0 | 0 | 0 | 0 | 0
NL | kg/d | 0 | 0 | 0 | 0 | 0 | 0 | 0 | 0
CHSK | kg/d | 0 | 0 | 0 | 0 | 0 | 0 | 0 | 0
ODVEDENÍ ODP. VOD NA JINÉ LOKALITY
množství odpadních vod | m3/d | 159.686 | 160.086 | 162.466 | 164.246 | 162.926 | 161.586 | 160.246 | 158.566
BSK5 | kg/d | 88.332 | 88.622 | 90.055 | 91.153 | 90.416 | 89.672 | 88.928 | 87.99
NL | kg/d | 80.971 | 81.2368 | 82.5504 | 83.5569 | 82.8813 | 82.1993 | 81.5173 | 80.6575
CHSK | kg/d | 163.664 | 164.184 | 166.81 | 168.816 | 167.452 | 166.074 | 164.696 | 162.96
PŘÍTOK NA ČOV
množství odpadních vod | m3/d
BSK5 | kg/d
NL | kg/d
CHSK | kg/d
Počet EO | os
Typ ČOV | -
Dočištění - snížení BSK5 | -
Denitrifikace | -
Odstraňování fosforu | -
množství odpadních vod | m3/d
ODSTRANĚNÉ ZNEČIŠTĚNÍ
BSK5 | kg/d | 86.7351 | 87.0211 | 88.4303 | 89.5105 | 88.7867 | 88.0561 | 87.3255 | 86.4043
NL | kg/d | 78.7354 | 78.9956 | 80.2759 | 81.2575 | 80.6004 | 79.9371 | 79.2739 | 78.4376
CHSK | kg/d | 154.8813 | 155.3793 | 157.8744 | 159.7825 | 158.4911 | 157.1868 | 155.8825 | 154.2389
ZBYTKOVÉ ZNEČIŠTĚNÍ
BSK5 | kg/d | 1.5969 | 1.6009 | 1.6247 | 1.6425 | 1.6293 | 1.6159 | 1.6025 | 1.5857
NL | kg/d | 2.2356 | 2.2412 | 2.2745 | 2.2994 | 2.281 | 2.2622 | 2.2434 | 2.2199
CHSK | kg/d | 8.7827 | 8.8047 | 8.9356 | 9.0335 | 8.9609 | 8.8872 | 8.8135 | 8.7211
Produkce kalů | m3/r | 1055.2775 | 1058.7572 | 1075.9025 | 1089.0449 | 1080.2387 | 1071.3497 | 1062.4607 | 1051.2528
Způsob likvidace kalů | -
Množství kalu po odvodnění | m3/r | 253.2666 | 254.1017 | 258.2166 | 261.3708 | 259.2573 | 257.1239 | 254.9906 | 252.3007
Typ čistírny odpadních vod: |  | 2030: Způsoby likvidace kalů:
0 - neurčeno |  | 2017: 10 - aktivační s nitrifikací; 2030: 0 - neurčeno
1 - septik |  | 2017: 11 - aktivační s denitrif. a nitrif.; 2030: 1 - přímá aplikace na zemědělské a lesní půdě
2 - septik s dočištěním |  | 2017: 12 - čist. s biologickými filtry; 2030: 2 - kompostování
3 - domovní mikročistírna - disky |  | 2017: 13 - aktivační čistírna a rybník; 2030: 3 - skládkování
4 - domovní mikročistírna - filtry |  | 2017: 14 - aktiv. č. s nitrif. a rybník; 2030: 4 - spalování
5 - kořenová čistírna |  | 2017: 15 - aktiv. č. s nitr. a mikrosíty; 2030: 5 - rekultivace
6 - stabilizační nádrž |  | 2017: 16 - aktivač. č. a rycholfiltrace; 2030: 6 - převoz do jiné ČOV ke zpracování
7 - čistírna s biokontaktory |  | 2017: 17 - č. s nitrif. a srážením P; 2030: 101 - přímá aplikace na zemědělské a lesní půdě + kompostování
8 - malá aktiv. čistírna s nitrifikací |  | 2017: 18 - č. s denitrif. + nitr. + sráž. P; 2030: 102 - přímá aplikace na zemědělské a lesní půdě + skládkování
9 - aktivační čistírna |  | 2017: 19 - č. s denit., nitr., sráž. P, filtr.; 2030: 103 - kompostování + spalování
104 - skládkování + převoz do jiné ČOV
105 - přímá aplikace na zem. a les. půdě + kompostování + převoz do jiné ČOV
106 - kompostování + skládkování + rekultivace

## tab.XII
Plán rozvoje pro kraj : Jihomoravský |  |  |  | Provozní skupina : |  | CZ0643.6216.0394.01-Podolí
Tab. XII - TECHNICKÉ A FINANČNÍ ÚDAJE KANALIZACÍ
CZ0643.6216.0394.01-Podolí
(číslo a název obce)
ID | K | H l a v n í o b j e k t y |  |  |  | stávající objekty |  |  | rekonstrukce |  | nové stavby
|  | 1 čistírny odpadních vod |  |  |  | DHM | rok uved. | posl. rekon. | DHM | rok zaháj. | DHM | rok zaháj.
|  | název | typ ČOV |  | kap. m3/d | mil. Kč | do provozu | /rok zrušení | mil.Kč | /ukončení | mil. Kč | /ukončení
2 biologický rybník
|  |  | plocha (ha) |  | kap. EO
3 kanalizační síť
|  |  |  | DN(mm) | délka(km)
K.S |  | KS Podolí |  | < 100 | 6.765 |  | 2004 | 2007
K.S |  | KS Podolí |  | 101 - 300 | 0.86 |  | 2004 | 2007
K.S |  | KS Podolí |  | 301 - 500 | 2.659 |  | 2004 | 2007
K.N |  | Dostavba KS Podolí |  | < 100 | 0.17 | [5 empty] | 0.83087 | 2021/2025
4 výtlačné řady
|  |  |  | DN(mm) | délka(km)
5 čerpací stanice
|  |  |  | Qkap(l/s) | h(m)
6 kanalizační přípojky
|  |  |  | počet | délka(km)
S.S |  | přípojky Podolí |  | 469 | 3.5175 |  | 2004 | 2007
S.N |  | přípojky Podolí |  | 2 | 0.016 | [5 empty] | 0.055352 | 2021/2025
7 jímky
|  |  | typ |  | počet ks
|  | SOUČET |  |  |  | 0 |  |  | 0 |  | 0.88623