## tab.VI
Plán rozvoje pro kraj : Jihomoravský
Tab. VI - KANALIZACE - ZÁKLADNÍ ÚDAJE
CZ0643.6216.0397.01 - Pozořice
(provozní skupina)
| jednotky | 2017 | 2020 | 2025 | 2030 | 2035 | 2040 | 2045 | 2050
Celkový počet obyvatel | os. | 2382 | 2367 | 2364 | 2355 | 2338 | 2319 | 2299 | 2278
Odkanalizování
Počet obyv. napoj na kanalizaci | os. | 2114 | 2136 | 2190 | 2239 | 2223 | 2205 | 2186 | 2166
Počet obyv. napoj na kanalizaci | % | 88.749 | 90.2408 | 92.6396 | 95.0743 | 95.0813 | 95.0841 | 95.0848 | 95.0834
Přírůstek | os |  | 22 | 54 | 49 | -16 | -18 | -19 | -20
Čištění odpadních vod
Počet obyv. napoj ČOV | os. | 2114 | 2136 | 2190 | 2239 | 2223 | 2205 | 2186 | 2166
Počet obyv. napoj ČOV | % | 88.749 | 90.2408 | 92.6396 | 95.0743 | 95.0813 | 95.0841 | 95.0848 | 95.0834
Počet obyv. se svozem na ČOV | os. | 268 | 231 | 174 | 116 | 115 | 114 | 113 | 112
Počet obyv. se svozem na ČOV | % | 11.251 | 9.7592 | 7.3604 | 4.9257 | 4.9187 | 4.9159 | 4.9152 | 4.9166
Celková produkce odp. vod | mil. m3/rok | 0.1008 | 0.10042 | 0.1007 | 0.10073 | 0.099992 | 0.099168 | 0.098299 | 0.097386
Odpad. vody čištěné na ČOV | mil. m3/rok | 0.093087 | 0.09378 | 0.095729 | 0.097452 | 0.096744 | 0.095948 | 0.095109 | 0.094225
Odpad. vody čištěné na ČOV | % | 92.3453 | 93.3918 | 95.0633 | 96.746 | 96.7513 | 96.7537 | 96.7547 | 96.7543
Přírustek odp. vody čištěné na ČOV | mil. m3/rok |  | 0.0006935 | 0.0019491 | 0.0017228 | -0.0007081 | -0.0007957 | -0.0008395 | -0.0008833
Přírustek odp. vody čištěné na ČOV | % |  | 0.7395 | 2.0361 | 1.7678 | -0.73193 | -0.8293 | -0.88267 | -0.93743
Odpad. vody čištěné v septicích | mil. m3/rok | 0 | 0 | 0 | 0 | 0 | 0 | 0 | 0
Odpad. vody čištěné v septicích | % | 0 | 0 | 0 | 0 | 0 | 0 | 0 | 0
Odpad. vody nečištěné | tis. m3/rok | 7.7161 | 6.6357 | 4.9713 | 3.2777 | 3.2485 | 3.2193 | 3.1901 | 3.1609
Odpad. vody nečištěné | % | 7.6547 | 6.6082 | 4.9367 | 3.254 | 3.2487 | 3.2463 | 3.2453 | 3.2457
Počet ČOV | ks | 0 | 0 | 0 | 0 | 0 | 0 | 0 | 0
Celková kapacita ČOV | m3/d | 0 | 0 | 0 | 0 | 0 | 0 | 0 | 0
Přírůstek | m3/d |  | 0 | 0 | 0 | 0 | 0 | 0 | 0
Přebytek kapacity | m3/d
Nedostatek kapacity | m3/d | 0 | 0 | 0 | 0 | 0 | 0 | 0 | 0
Celková délka nové kanalizace | km | 0 | 0 | 0 | 0 | 0 | 0 | 0 | 0
Přírůstek | km |  | 0 | 0 | 0 | 0 | 0 | 0 | 0
Přírůstek | % |  | 0 | 0 | 0 | 0 | 0 | 0 | 0
Celková délka rek. kanalizace | km | 0 | 0 | 0 | 0 | 0 | 0 | 0 | 0
Přírůstek | km |  | 0 | 0 | 0 | 0 | 0 | 0 | 0
Přírůstek | % |  | 0 | 0 | 0 | 0 | 0 | 0 | 0
Produkce zněčištění
BSK5 | t/rok | 59.1019 | 59.2369 | 59.9881 | 60.5918 | 60.1473 | 59.6487 | 59.1231 | 58.5705
NL | t/rok | 54.1767 | 54.3005 | 54.9891 | 55.5425 | 55.135 | 54.6779 | 54.1961 | 53.6896
CHSK | t/rok | 110.3821 | 110.617 | 111.9916 | 113.0907 | 112.2612 | 111.3309 | 110.3503 | 109.3193
Odstranění znečištění
BSK5 | t/rok | 56.2238 | 56.622 | 57.7697 | 58.7796 | 58.3494 | 57.8661 | 57.3562 | 56.8197
NL | t/rok | 51.0885 | 51.4502 | 52.4929 | 53.4103 | 53.0194 | 52.5802 | 52.1168 | 51.6293
CHSK | t/rok | 101.6924 | 102.3842 | 104.4145 | 106.1951 | 105.4179 | 104.5448 | 103.6237 | 102.6547
Celkové investiční náklady ročně | mil. Kč | 0 | 0 | 1500 | 0 | 0 | 0 | 0 | 0
Celkové investiční náklady součtově | mil. Kč | 0 | 0 | 1500 | 1500 | 1500 | 1500 | 1500 | 1500

## tab.IX
Kraj : Jihomoravský |  |  |  |  | Provozní skupina : |  | CZ0643.6216.0397.01 - Pozořice
Tab. IX - KANALIZACE - REKAPITULACE VSTUPNÍCH ÚDAJŮ
CZ0643.6216.0397.01 - Pozořice
(číslo a název obce)
| jedn. | 2017 | 2020 | 2025 | 2030 | 2035 | 2040 | 2045 | 2050
Počet trvale bydl.obyvatel | os. | 2257 | 2242 | 2239 | 2230 | 2213 | 2194 | 2174 | 2153
Počet osob s ČOP | os. | 125 | 125 | 125 | 125 | 125 | 125 | 125 | 125
ODKANALIZOVÁNÍ OBCE
Rozsah odkanalizování | - | 2017: celá obec
Typ kanalizace | - | 2017: splašková kanalizace
Počet obyv.napoj.na kanal.
- trvale bydlící | os. | 1994 | 2016 | 2070 | 2119 | 2103 | 2085 | 2066 | 2046
- počet osob s ČOP | os. | 120 | 120 | 120 | 120 | 120 | 120 | 120 | 120
Počet obyv.nenapoj.na kanal.
- trvale bydlící | os. | 263 | 226 | 169 | 111 | 110 | 109 | 108 | 107
- počet osob s ČOP | os. | 5 | 5 | 5 | 5 | 5 | 5 | 5 | 5
LIKVIDACE ODPADNÍCH VOD
Počet obyv.napoj.na ČOV
- trvale bydlící | os. | 1994 | 2016 | 2070 | 2119 | 2103 | 2085 | 2066 | 2046
- počet osob s ČOP | os. | 120 | 120 | 120 | 120 | 120 | 120 | 120 | 120
Počet obyv.napoj.na septiky
- trvale bydlící | os. | 0 | 0 | 0 | 0 | 0 | 0 | 0 | 0
- počet osob s ČOP | os. | 0 | 0 | 0 | 0 | 0 | 0 | 0 | 0
Počet obyv.s odvoz OV
- trvale bydlící | os. | 263 | 226 | 169 | 111 | 110 | 109 | 108 | 107
- počet osob s ČOP | os. | 5 | 5 | 5 | 5 | 5 | 5 | 5 | 5
Průmysl,zemědelství,vybavenost | - | 2017: zemědělství, vybavenost
Způsob likvidace | - | obecní ČOV | obecní ČOV | obecní ČOV | obecní ČOV | obecní ČOV | obecní ČOV | obecní ČOV | obecní ČOV
Množství odp.vod | m3/d | 47.64 | 47.34 | 47.28 | 47.1 | 46.76 | 46.38 | 45.98 | 45.56
BSK5 | kg/d | 33.348 | 33.138 | 33.096 | 32.97 | 32.732 | 32.466 | 32.186 | 31.892
NL | kg/d | 30.569 | 30.3765 | 30.338 | 30.2225 | 30.0043 | 29.7605 | 29.5038 | 29.2343
CHSK | kg/d | 66.696 | 66.276 | 66.192 | 65.94 | 65.464 | 64.932 | 64.372 | 63.784
N-celk | kg/d | 6.1138 | 6.0753 | 6.0676 | 6.0445 | 6.0009 | 5.9521 | 5.9008 | 5.8469
N-NH4 | kg/d | 2.8902 | 2.872 | 2.8683 | 2.8574 | 2.8368 | 2.8137 | 2.7895 | 2.764
N-NO3 | kg/d | 0.5558 | 0.5523 | 0.5516 | 0.5495 | 0.54553 | 0.5411 | 0.53643 | 0.53153
P-celk | kg/d | 1.3895 | 1.3808 | 1.379 | 1.3738 | 1.3638 | 1.3528 | 1.3411 | 1.3288
Počet ČOV | ks | 0 | 0 | 0 | 0 | 0 | 0 | 0 | 0
Kapacita ČOV | m3/d | 0 | 0 | 0 | 0 | 0 | 0 | 0 | 0
Počet čerpacích stanic | ks | 3 | 3 | 3 | 3 | 3 | 3 | 3 | 3
Délka kanal.sítě | km | 15.2152 | 15.2152 | 15.2152 | 15.2152 | 15.2152 | 15.2152 | 15.2152 | 15.2152
Počet kanal.přípojek | ks | 715 | 715 | 715 | 715 | 715 | 715 | 715 | 715
Jímky a septiky | ks | 0 | 0 | 0 | 0 | 0 | 0 | 0 | 0
Mikročistírny | ks | 0 | 0 | 0 | 0 | 0 | 0 | 0 | 0
Vysvětlivka : Počet osob s ČOP = Počet osob s časově omezeným pobytem
|  | 127.581 | 128.2261 | 128.3873 | 128.5486 | 128.7099 | 128.8711 | 129.0324 | 129.1937

## tab.X
Kraj : Jihomoravský | [5 empty] | Provozní skupina: CZ0643.6216.0397.01 - Pozořice
Tab. X - KANALIZACE - BILANCE ODPADNÍCH VOD A ZNEČIŠTĚNÍ
CZ0643.6216.0397.01 - Pozořice
(číslo a název obce)
| jedn. | 2017 | 2020 | 2025 | 2030 | 2035 | 2040 | 2045 | 2050
CELKOVÁ PRODUKCE
odpadních vod | m3/d | 276.172 | 275.112 | 275.892 | 275.972 | 273.952 | 271.692 | 269.312 | 266.812
BSK5 | kg/d | 161.923 | 162.293 | 164.351 | 166.005 | 164.787 | 163.421 | 161.981 | 160.467
NL | kg/d | 148.4294 | 148.7686 | 150.6551 | 152.1713 | 151.0548 | 149.8026 | 148.4826 | 147.0948
CHSK | kg/d | 302.4168 | 303.0602 | 306.8262 | 309.8375 | 307.5648 | 305.0162 | 302.3295 | 299.5048
Počet EO | os. | 2698.7167 | 2704.8833 | 2739.1833 | 2766.75 | 2746.45 | 2723.6833 | 2699.6833 | 2674.45
odp.vod likv. na ČOV | m3/d | 255.032 | 256.932 | 262.272 | 266.992 | 265.052 | 262.872 | 260.572 | 258.152
odp.vod likv. v septicích | m3/d | 0 | 0 | 0 | 0 | 0 | 0 | 0 | 0
odp.vod likv. jiným způsobem | m3/d | 21.14 | 18.18 | 13.62 | 8.98 | 8.9 | 8.82 | 8.74 | 8.66
PŘÍSUN ODP. VOD Z JINÝCH LOKALIT
množství odpadních vod | m3/d | 0 | 0 | 0 | 0 | 0 | 0 | 0 | 0
BSK5 | kg/d | 0 | 0 | 0 | 0 | 0 | 0 | 0 | 0
NL | kg/d | 0 | 0 | 0 | 0 | 0 | 0 | 0 | 0
CHSK | kg/d | 0 | 0 | 0 | 0 | 0 | 0 | 0 | 0
ODVEDENÍ ODP. VOD NA JINÉ LOKALITY
množství odpadních vod | m3/d | 255.032 | 256.932 | 262.272 | 266.992 | 265.052 | 262.872 | 260.572 | 258.152
BSK5 | kg/d | 156.588 | 157.698 | 160.896 | 163.71 | 162.512 | 161.166 | 159.746 | 158.252
NL | kg/d | 143.539 | 144.5565 | 147.488 | 150.0675 | 148.9693 | 147.7355 | 146.4338 | 145.0643
CHSK | kg/d | 292.636 | 294.636 | 300.492 | 305.63 | 303.394 | 300.882 | 298.232 | 295.444
PŘÍTOK NA ČOV
množství odpadních vod | m3/d
BSK5 | kg/d
NL | kg/d
CHSK | kg/d
Počet EO | os
Typ ČOV | -
Dočištění - snížení BSK5 | -
Denitrifikace | -
Odstraňování fosforu | -
množství odpadních vod | m3/d
ODSTRANĚNÉ ZNEČIŠTĚNÍ
BSK5 | kg/d | 154.0377 | 155.1287 | 158.2733 | 161.0401 | 159.8615 | 158.5373 | 157.1403 | 155.6705
NL | kg/d | 139.9686 | 140.9595 | 143.8162 | 146.3296 | 145.2586 | 144.0553 | 142.7858 | 141.4502
CHSK | kg/d | 278.6092 | 280.5047 | 286.067 | 290.9454 | 288.8161 | 286.424 | 283.9005 | 281.2456
ZBYTKOVÉ ZNEČIŠTĚNÍ
BSK5 | kg/d | 2.5503 | 2.5693 | 2.6227 | 2.6699 | 2.6505 | 2.6287 | 2.6057 | 2.5815
NL | kg/d | 3.5704 | 3.597 | 3.6718 | 3.7379 | 3.7107 | 3.6802 | 3.648 | 3.6141
CHSK | kg/d | 14.0268 | 14.1313 | 14.425 | 14.6846 | 14.5779 | 14.458 | 14.3315 | 14.1984
Produkce kalů | m3/r | 1874.1251 | 1887.3989 | 1925.6582 | 1959.321 | 1944.9813 | 1928.8702 | 1911.8734 | 1893.9908
Způsob likvidace kalů | -
Množství kalu po odvodnění | m3/r | 449.79 | 452.9757 | 462.158 | 470.237 | 466.7955 | 462.9289 | 458.8496 | 454.5578
Typ čistírny odpadních vod: |  | 2030: Způsoby likvidace kalů:
0 - neurčeno |  | 2017: 10 - aktivační s nitrifikací; 2030: 0 - neurčeno
1 - septik |  | 2017: 11 - aktivační s denitrif. a nitrif.; 2030: 1 - přímá aplikace na zemědělské a lesní půdě
2 - septik s dočištěním |  | 2017: 12 - čist. s biologickými filtry; 2030: 2 - kompostování
3 - domovní mikročistírna - disky |  | 2017: 13 - aktivační čistírna a rybník; 2030: 3 - skládkování
4 - domovní mikročistírna - filtry |  | 2017: 14 - aktiv. č. s nitrif. a rybník; 2030: 4 - spalování
5 - kořenová čistírna |  | 2017: 15 - aktiv. č. s nitr. a mikrosíty; 2030: 5 - rekultivace
6 - stabilizační nádrž |  | 2017: 16 - aktivač. č. a rycholfiltrace; 2030: 6 - převoz do jiné ČOV ke zpracování
7 - čistírna s biokontaktory |  | 2017: 17 - č. s nitrif. a srážením P; 2030: 101 - přímá aplikace na zemědělské a lesní půdě + kompostování
8 - malá aktiv. čistírna s nitrifikací |  | 2017: 18 - č. s denitrif. + nitr. + sráž. P; 2030: 102 - přímá aplikace na zemědělské a lesní půdě + skládkování
9 - aktivační čistírna |  | 2017: 19 - č. s denit., nitr., sráž. P, filtr.; 2030: 103 - kompostování + spalování
104 - skládkování + převoz do jiné ČOV
105 - přímá aplikace na zem. a les. půdě + kompostování + převoz do jiné ČOV
106 - kompostování + skládkování + rekultivace

## tab.XII
Plán rozvoje pro kraj : Jihomoravský |  |  |  | Provozní skupina : |  | CZ0643.6216.0397.01-Pozořice
Tab. XII - TECHNICKÉ A FINANČNÍ ÚDAJE KANALIZACÍ
CZ0643.6216.0397.01-Pozořice
(číslo a název obce)
ID | K | H l a v n í o b j e k t y |  |  |  | stávající objekty |  |  | rekonstrukce |  | nové stavby
|  | 1 čistírny odpadních vod |  |  |  | DHM | rok uved. | posl. rekon. | DHM | rok zaháj. | DHM | rok zaháj.
|  | název | typ ČOV |  | kap. m3/d | mil. Kč | do provozu | /rok zrušení | mil.Kč | /ukončení | mil. Kč | /ukončení
2 biologický rybník
|  |  | plocha (ha) |  | kap. EO
3 kanalizační síť
|  |  |  | DN(mm) | délka(km)
K.S |  | KS Pozořice |  | < 100 | 14.459 |  | 2009 | 2010
K.S |  | KS Pozořice |  | 301 - 500 | 0.025 |  | 2009 | 2010
4 výtlačné řady
|  |  |  | DN(mm) | délka(km)
V.S |  | Pozořice z ČS01 ul. Holubická |  | < 100 | 0.05851 |  | 2009 | 2010
V.S |  | Pozořice z ČS02 ul. Jezerská |  | < 100 | 0.54884 |  | 2009 | 2010
V.S |  | Pozořice z ČS03 ul. Oulehla |  | < 100 | 0.12382 |  | 2009 | 2010
5 čerpací stanice
|  |  |  | Qkap(l/s) | h(m)
S.S |  | Pozořice ČS01 ul. Holubická |  | 0 | 0 |  | 2009 | 2010
S.S |  | Pozořice ČS02 ul. Jezerská |  | 0 | 0 |  | 2009 | 2010
S.S |  | Pozořice ČS03 ul. Oulehla |  | 0 | 0 |  | 2009 | 2010
6 kanalizační přípojky
|  |  |  | počet | délka(km)
S.S |  | přípojky Pozořice |  | 715 | 5.3625 |  | 2009 | 2010
7 jímky
|  |  | typ |  | počet ks
|  | SOUČET |  |  |  | 0 |  |  | 0 |  | 0