## tab.VI
Plán rozvoje pro kraj : Jihomoravský
Tab. VI - KANALIZACE - ZÁKLADNÍ ÚDAJE
CZ0643.6216.0399.01 - Prštice
(provozní skupina)
| jednotky | 2017 | 2020 | 2025 | 2030 | 2035 | 2040 | 2045 | 2050
Celkový počet obyvatel | os. | 991 | 984 | 984 | 979 | 973 | 965 | 956 | 947
Odkanalizování
Počet obyv. napoj na kanalizaci | os. | 953 | 953 | 964 | 969 | 963 | 955 | 946 | 937
Počet obyv. napoj na kanalizaci | % | 96.1655 | 96.8496 | 97.9675 | 98.9785 | 98.9723 | 98.9637 | 98.954 | 98.944
Přírůstek | os |  | 0 | 11 | 5 | -6 | -8 | -9 | -9
Čištění odpadních vod
Počet obyv. napoj ČOV | os. | 953 | 953 | 964 | 969 | 963 | 955 | 946 | 937
Počet obyv. napoj ČOV | % | 96.1655 | 96.8496 | 97.9675 | 98.9785 | 98.9723 | 98.9637 | 98.954 | 98.944
Počet obyv. se svozem na ČOV | os. | 38 | 31 | 20 | 10 | 10 | 10 | 10 | 10
Počet obyv. se svozem na ČOV | % | 3.8345 | 3.1504 | 2.0325 | 1.0215 | 1.0277 | 1.0363 | 1.046 | 1.056
Celková produkce odp. vod | mil. m3/rok | 0.042544 | 0.042288 | 0.042368 | 0.042222 | 0.04196 | 0.041609 | 0.041215 | 0.040821
Odpad. vody čištěné na ČOV | mil. m3/rok | 0.041653 | 0.041602 | 0.042003 | 0.042149 | 0.041887 | 0.041536 | 0.041142 | 0.040748
Odpad. vody čištěné na ČOV | % | 97.9066 | 98.3773 | 99.1385 | 99.8271 | 99.826 | 99.8246 | 99.8229 | 99.8212
Přírustek odp. vody čištěné na ČOV | mil. m3/rok |  | -5.11e-05 | 0.0004015 | 0.000146 | -0.0002628 | -0.0003504 | -0.0003942 | -0.0003942
Přírustek odp. vody čištěné na ČOV | % | 100 | -0.12283 | 0.95587 | 0.34639 | -0.62741 | -0.8436 | -0.95814 | -0.96741
Odpad. vody čištěné v septicích | mil. m3/rok | 0 | 0 | 0 | 0 | 0 | 0 | 0 | 0
Odpad. vody čištěné v septicích | % | 0 | 0 | 0 | 0 | 0 | 0 | 0 | 0
Odpad. vody nečištěné | tis. m3/rok | 0.8906 | 0.6862 | 0.365 | 0.073 | 0.073 | 0.073 | 0.073 | 0.073
Odpad. vody nečištěné | % | 2.0934 | 1.6227 | 0.86149 | 0.17289 | 0.17398 | 0.17544 | 0.17712 | 0.17883
Počet ČOV | ks | 0 | 0 | 0 | 0 | 0 | 0 | 0 | 0
Celková kapacita ČOV | m3/d | 0 | 0 | 0 | 0 | 0 | 0 | 0 | 0
Přírůstek | m3/d |  | 0 | 0 | 0 | 0 | 0 | 0 | 0
Přebytek kapacity | m3/d
Nedostatek kapacity | m3/d | 0 | 0 | 0 | 0 | 0 | 0 | 0 | 0
Celková délka nové kanalizace | km | 0 | 0 | 0 | 0 | 0 | 0 | 0 | 0
Přírůstek | km |  | 0 | 0 | 0 | 0 | 0 | 0 | 0
Přírůstek | % |  | 0 | 0 | 0 | 0 | 0 | 0 | 0
Celková délka rek. kanalizace | km | 0 | 0 | 0 | 0 | 0 | 0 | 0 | 0
Přírůstek | km |  | 0 | 0 | 0 | 0 | 0 | 0 | 0
Přírůstek | % |  | 0 | 0 | 0 | 0 | 0 | 0 | 0
Produkce zněčištění
BSK5 | t/rok | 23.3334 | 23.2644 | 23.425 | 23.4487 | 23.302 | 23.1063 | 22.8862 | 22.6661
NL | t/rok | 21.3889 | 21.3257 | 21.4729 | 21.4946 | 21.3601 | 21.1808 | 20.979 | 20.7773
CHSK | t/rok | 43.1998 | 43.0704 | 43.3648 | 43.4062 | 43.1346 | 42.7725 | 42.3652 | 41.9578
Odstranění znečištění
BSK5 | t/rok | 22.1578 | 22.1411 | 22.3731 | 22.4667 | 22.3257 | 22.1378 | 21.9264 | 21.7149
NL | t/rok | 20.11 | 20.0949 | 20.3057 | 20.3907 | 20.2628 | 20.0922 | 19.9003 | 19.7084
CHSK | t/rok | 39.6007 | 39.5688 | 39.9803 | 40.1446 | 39.8927 | 39.5569 | 39.1792 | 38.8014
Celkové investiční náklady ročně | mil. Kč | 0 | 0 | 0 | 0 | 0 | 0 | 0 | 0
Celkové investiční náklady součtově | mil. Kč | 0 | 0 | 0 | 0 | 0 | 0 | 0 | 0

## tab.IX
Kraj : Jihomoravský |  |  |  |  | Provozní skupina : |  | CZ0643.6216.0399.01 - Prštice
Tab. IX - KANALIZACE - REKAPITULACE VSTUPNÍCH ÚDAJŮ
CZ0643.6216.0399.01 - Prštice
(číslo a název obce)
| jedn. | 2017 | 2020 | 2025 | 2030 | 2035 | 2040 | 2045 | 2050
Počet trvale bydl.obyvatel | os. | 951 | 944 | 944 | 939 | 933 | 925 | 916 | 907
Počet osob s ČOP | os. | 40 | 40 | 40 | 40 | 40 | 40 | 40 | 40
ODKANALIZOVÁNÍ OBCE
Rozsah odkanalizování | - | 2017: celá obec
Typ kanalizace | - | 2017: splašková kanalizace
Počet obyv.napoj.na kanal.
- trvale bydlící | os. | 923 | 923 | 934 | 939 | 933 | 925 | 916 | 907
- počet osob s ČOP | os. | 30 | 30 | 30 | 30 | 30 | 30 | 30 | 30
Počet obyv.nenapoj.na kanal.
- trvale bydlící | os. | 28 | 21 | 10 | 0 | 0 | 0 | 0 | 0
- počet osob s ČOP | os. | 10 | 10 | 10 | 10 | 10 | 10 | 10 | 10
LIKVIDACE ODPADNÍCH VOD
Počet obyv.napoj.na ČOV
- trvale bydlící | os. | 923 | 923 | 934 | 939 | 933 | 925 | 916 | 907
- počet osob s ČOP | os. | 30 | 30 | 30 | 30 | 30 | 30 | 30 | 30
Počet obyv.napoj.na septiky
- trvale bydlící | os. | 0 | 0 | 0 | 0 | 0 | 0 | 0 | 0
- počet osob s ČOP | os. | 0 | 0 | 0 | 0 | 0 | 0 | 0 | 0
Počet obyv.s odvoz OV
- trvale bydlící | os. | 28 | 21 | 10 | 0 | 0 | 0 | 0 | 0
- počet osob s ČOP | os. | 10 | 10 | 10 | 10 | 10 | 10 | 10 | 10
Průmysl,zemědelství,vybavenost | - | 2017: vybavenost
Způsob likvidace | - | obecní ČOV | obecní ČOV | obecní ČOV | obecní ČOV | obecní ČOV | obecní ČOV | obecní ČOV | obecní ČOV
Množství odp.vod | m3/d | 19.82 | 19.68 | 19.68 | 19.58 | 19.46 | 19.3 | 19.12 | 18.94
BSK5 | kg/d | 6.937 | 6.888 | 6.888 | 6.853 | 6.811 | 6.755 | 6.692 | 6.629
NL | kg/d | 6.3589 | 6.314 | 6.314 | 6.2819 | 6.2434 | 6.1921 | 6.1343 | 6.0766
CHSK | kg/d | 13.874 | 13.776 | 13.776 | 13.706 | 13.622 | 13.51 | 13.384 | 13.258
N-celk | kg/d | 1.2718 | 1.2628 | 1.2628 | 1.2564 | 1.2487 | 1.2384 | 1.2269 | 1.2153
N-NH4 | kg/d | 0.60121 | 0.59696 | 0.59696 | 0.59393 | 0.59029 | 0.58543 | 0.57997 | 0.57451
N-NO3 | kg/d | 0.11562 | 0.1148 | 0.1148 | 0.11422 | 0.11352 | 0.11258 | 0.11153 | 0.11048
P-celk | kg/d | 0.28904 | 0.287 | 0.287 | 0.28554 | 0.28379 | 0.28146 | 0.27883 | 0.27621
Počet ČOV | ks | 0 | 0 | 0 | 0 | 0 | 0 | 0 | 0
Kapacita ČOV | m3/d | 0 | 0 | 0 | 0 | 0 | 0 | 0 | 0
Počet čerpacích stanic | ks | 0 | 0 | 0 | 0 | 0 | 0 | 0 | 0
Délka kanal.sítě | km | 4.355 | 4.355 | 4.355 | 4.355 | 4.355 | 4.355 | 4.355 | 4.355
Počet kanal.přípojek | ks | 303 | 303 | 303 | 303 | 303 | 303 | 303 | 303
Jímky a septiky | ks | 0 | 0 | 0 | 0 | 0 | 0 | 0 | 0
Mikročistírny | ks | 0 | 0 | 0 | 0 | 0 | 0 | 0 | 0
Vysvětlivka : Počet osob s ČOP = Počet osob s časově omezeným pobytem
|  | 127.581 | 128.2261 | 128.3873 | 128.5486 | 128.7099 | 128.8711 | 129.0324 | 129.1937

## tab.X
Kraj : Jihomoravský | [5 empty] | Provozní skupina: CZ0643.6216.0399.01 - Prštice
Tab. X - KANALIZACE - BILANCE ODPADNÍCH VOD A ZNEČIŠTĚNÍ
CZ0643.6216.0399.01 - Prštice
(číslo a název obce)
| jedn. | 2017 | 2020 | 2025 | 2030 | 2035 | 2040 | 2045 | 2050
CELKOVÁ PRODUKCE
odpadních vod | m3/d | 116.558 | 115.858 | 116.078 | 115.678 | 114.958 | 113.998 | 112.918 | 111.838
BSK5 | kg/d | 63.927 | 63.738 | 64.178 | 64.243 | 63.841 | 63.305 | 62.702 | 62.099
NL | kg/d | 58.5998 | 58.4265 | 58.8298 | 58.8894 | 58.5209 | 58.0296 | 57.4768 | 56.9241
CHSK | kg/d | 118.3557 | 118.001 | 118.8077 | 118.921 | 118.177 | 117.185 | 116.069 | 114.953
Počet EO | os. | 1065.45 | 1062.3 | 1069.6333 | 1070.7167 | 1064.0167 | 1055.0833 | 1045.0333 | 1034.9833
odp.vod likv. na ČOV | m3/d | 114.118 | 113.978 | 115.078 | 115.478 | 114.758 | 113.798 | 112.718 | 111.638
odp.vod likv. v septicích | m3/d | 0 | 0 | 0 | 0 | 0 | 0 | 0 | 0
odp.vod likv. jiným způsobem | m3/d | 2.44 | 1.88 | 1 | 0.2 | 0.2 | 0.2 | 0.2 | 0.2
PŘÍSUN ODP. VOD Z JINÝCH LOKALIT
množství odpadních vod | m3/d | 0 | 0 | 0 | 0 | 0 | 0 | 0 | 0
BSK5 | kg/d | 0 | 0 | 0 | 0 | 0 | 0 | 0 | 0
NL | kg/d | 0 | 0 | 0 | 0 | 0 | 0 | 0 | 0
CHSK | kg/d | 0 | 0 | 0 | 0 | 0 | 0 | 0 | 0
ODVEDENÍ ODP. VOD NA JINÉ LOKALITY
množství odpadních vod | m3/d | 114.118 | 113.978 | 115.078 | 115.478 | 114.758 | 113.798 | 112.718 | 111.638
BSK5 | kg/d | 63.217 | 63.168 | 63.828 | 64.093 | 63.691 | 63.155 | 62.552 | 61.949
NL | kg/d | 57.9489 | 57.904 | 58.509 | 58.7519 | 58.3834 | 57.8921 | 57.3393 | 56.7866
CHSK | kg/d | 117.054 | 116.956 | 118.166 | 118.646 | 117.902 | 116.91 | 115.794 | 114.678
PŘÍTOK NA ČOV
množství odpadních vod | m3/d
BSK5 | kg/d
NL | kg/d
CHSK | kg/d
Počet EO | os
Typ ČOV | -
Dočištění - snížení BSK5 | -
Denitrifikace | -
Odstraňování fosforu | -
množství odpadních vod | m3/d
ODSTRANĚNÉ ZNEČIŠTĚNÍ
BSK5 | kg/d | 60.7064 | 60.6605 | 61.2963 | 61.5525 | 61.1663 | 60.6514 | 60.0722 | 59.493
NL | kg/d | 55.096 | 55.0546 | 55.6321 | 55.865 | 55.5145 | 55.0471 | 54.5214 | 53.9956
CHSK | kg/d | 108.4951 | 108.4076 | 109.5351 | 109.9851 | 109.2951 | 108.3751 | 107.3401 | 106.3051
ZBYTKOVÉ ZNEČIŠTĚNÍ
BSK5 | kg/d | 2.5106 | 2.5075 | 2.5317 | 2.5405 | 2.5247 | 2.5036 | 2.4798 | 2.456
NL | kg/d | 2.853 | 2.8495 | 2.877 | 2.887 | 2.869 | 2.845 | 2.818 | 2.791
CHSK | kg/d | 8.5589 | 8.5484 | 8.6309 | 8.6609 | 8.6069 | 8.5349 | 8.4539 | 8.3729
Produkce kalů | m3/r | 738.5946 | 738.0359 | 745.7715 | 748.8886 | 744.1903 | 737.9259 | 730.8785 | 723.8311
Způsob likvidace kalů | -
Množství kalu po odvodnění | m3/r | 177.2627 | 177.1286 | 178.9851 | 179.7333 | 178.6057 | 177.1022 | 175.4108 | 173.7195
Typ čistírny odpadních vod: |  | 2030: Způsoby likvidace kalů:
0 - neurčeno |  | 2017: 10 - aktivační s nitrifikací; 2030: 0 - neurčeno
1 - septik |  | 2017: 11 - aktivační s denitrif. a nitrif.; 2030: 1 - přímá aplikace na zemědělské a lesní půdě
2 - septik s dočištěním |  | 2017: 12 - čist. s biologickými filtry; 2030: 2 - kompostování
3 - domovní mikročistírna - disky |  | 2017: 13 - aktivační čistírna a rybník; 2030: 3 - skládkování
4 - domovní mikročistírna - filtry |  | 2017: 14 - aktiv. č. s nitrif. a rybník; 2030: 4 - spalování
5 - kořenová čistírna |  | 2017: 15 - aktiv. č. s nitr. a mikrosíty; 2030: 5 - rekultivace
6 - stabilizační nádrž |  | 2017: 16 - aktivač. č. a rycholfiltrace; 2030: 6 - převoz do jiné ČOV ke zpracování
7 - čistírna s biokontaktory |  | 2017: 17 - č. s nitrif. a srážením P; 2030: 101 - přímá aplikace na zemědělské a lesní půdě + kompostování
8 - malá aktiv. čistírna s nitrifikací |  | 2017: 18 - č. s denitrif. + nitr. + sráž. P; 2030: 102 - přímá aplikace na zemědělské a lesní půdě + skládkování
9 - aktivační čistírna |  | 2017: 19 - č. s denit., nitr., sráž. P, filtr.; 2030: 103 - kompostování + spalování
104 - skládkování + převoz do jiné ČOV
105 - přímá aplikace na zem. a les. půdě + kompostování + převoz do jiné ČOV
106 - kompostování + skládkování + rekultivace

## tab.XII
Plán rozvoje pro kraj : Jihomoravský |  |  |  | Provozní skupina : |  | CZ0643.6216.0399.01-Prštice
Tab. XII - TECHNICKÉ A FINANČNÍ ÚDAJE KANALIZACÍ
CZ0643.6216.0399.01-Prštice
(číslo a název obce)
ID | K | H l a v n í o b j e k t y |  |  |  | stávající objekty |  |  | rekonstrukce |  | nové stavby
|  | 1 čistírny odpadních vod |  |  |  | DHM | rok uved. | posl. rekon. | DHM | rok zaháj. | DHM | rok zaháj.
|  | název | typ ČOV |  | kap. m3/d | mil. Kč | do provozu | /rok zrušení | mil.Kč | /ukončení | mil. Kč | /ukončení
2 biologický rybník
|  |  | plocha (ha) |  | kap. EO
3 kanalizační síť
|  |  |  | DN(mm) | délka(km)
K.S |  | KS Prštice |  | < 100 | 4.355
4 výtlačné řady
|  |  |  | DN(mm) | délka(km)
5 čerpací stanice
|  |  |  | Qkap(l/s) | h(m)
6 kanalizační přípojky
|  |  |  | počet | délka(km)
S.S |  | přípojky Prštice |  | 303 | 2.424
7 jímky
|  |  | typ |  | počet ks
|  | SOUČET |  |  |  | 0 |  |  | 0 |  | 0