## tab.VI
Plán rozvoje pro kraj : Jihomoravský
Tab. VI - KANALIZACE - ZÁKLADNÍ ÚDAJE
CZ0643.6216.0402.01 - Řícmanice
(provozní skupina)
| jednotky | 2017 | 2020 | 2025 | 2030 | 2035 | 2040 | 2045 | 2050
Celkový počet obyvatel | os. | 1050 | 1045 | 1044 | 1040 | 1035 | 1028 | 1021 | 1013
Odkanalizování
Počet obyv. napoj na kanalizaci | os. | 492 | 551 | 652 | 751 | 746 | 740 | 733 | 725
Počet obyv. napoj na kanalizaci | % | 46.8571 | 52.7273 | 62.4521 | 72.2115 | 72.0773 | 71.9844 | 71.7924 | 71.5696
Přírůstek | os |  | 59 | 101 | 99 | -5 | -6 | -7 | -8
Čištění odpadních vod
Počet obyv. napoj ČOV | os. | 492 | 551 | 652 | 751 | 746 | 740 | 733 | 725
Počet obyv. napoj ČOV | % | 46.8571 | 52.7273 | 62.4521 | 72.2115 | 72.0773 | 71.9844 | 71.7924 | 71.5696
Počet obyv. se svozem na ČOV | os. | 558 | 494 | 392 | 289 | 289 | 288 | 288 | 288
Počet obyv. se svozem na ČOV | % | 53.1429 | 47.2727 | 37.5479 | 27.7885 | 27.9227 | 28.0156 | 28.2076 | 28.4304
Celková produkce odp. vod | mil. m3/rok | 0.036442 | 0.03669 | 0.037391 | 0.037967 | 0.037748 | 0.037449 | 0.037142 | 0.036792
Odpad. vody čištěné na ČOV | mil. m3/rok | 0.025623 | 0.02774 | 0.031419 | 0.035003 | 0.034785 | 0.034514 | 0.034208 | 0.033857
Odpad. vody čištěné na ČOV | % | 70.3125 | 75.6068 | 84.0297 | 92.1938 | 92.1485 | 92.1637 | 92.0991 | 92.0238
Přírustek odp. vody čištěné na ČOV | mil. m3/rok |  | 0.002117 | 0.0036792 | 0.0035843 | -0.000219 | -0.0002701 | -0.0003066 | -0.0003504
Přírustek odp. vody čištěné na ČOV | % |  | 7.6316 | 11.71 | 10.2398 | -0.62959 | -0.78257 | -0.89629 | -1.0349
Odpad. vody čištěné v septicích | mil. m3/rok | 0 | 0 | 0 | 0 | 0 | 0 | 0 | 0
Odpad. vody čištěné v septicích | % | 0 | 0 | 0 | 0 | 0 | 0 | 0 | 0
Odpad. vody nečištěné | tis. m3/rok | 10.8186 | 8.9498 | 5.9714 | 2.9638 | 2.9638 | 2.9346 | 2.9346 | 2.9346
Odpad. vody nečištěné | % | 29.6875 | 24.3932 | 15.9703 | 7.8062 | 7.8515 | 7.8363 | 7.9009 | 7.9762
Počet ČOV | ks | 0 | 0 | 0 | 0 | 0 | 0 | 0 | 0
Celková kapacita ČOV | m3/d | 0 | 0 | 0 | 0 | 0 | 0 | 0 | 0
Přírůstek | m3/d |  | 0 | 0 | 0 | 0 | 0 | 0 | 0
Přebytek kapacity | m3/d
Nedostatek kapacity | m3/d | 0 | 0 | 0 | 0 | 0 | 0 | 0 | 0
Celková délka nové kanalizace | km | 0 | 0 | 0.475 | 0.475 | 0.475 | 0.475 | 0.475 | 0.475
Přírůstek | km |  | 0 | 0.475 | 0 | 0 | 0 | 0 | 0
Přírůstek | % |  | 0 | 7.132 | 0 | 0 | 0 | 0 | 0
Celková délka rek. kanalizace | km | 0 | 0 | 0 | 0 | 0 | 0 | 0 | 0
Přírůstek | km |  | 0 | 0 | 0 | 0 | 0 | 0 | 0
Přírůstek | % |  | 0 | 0 | 0 | 0 | 0 | 0 | 0
Produkce zněčištění
BSK5 | t/rok | 17.0747 | 17.8868 | 19.3516 | 20.7576 | 20.6353 | 20.4787 | 20.3075 | 20.1119
NL | t/rok | 15.6518 | 16.3963 | 17.7389 | 19.0278 | 18.9157 | 18.7721 | 18.6152 | 18.4359
CHSK | t/rok | 31.7507 | 33.2375 | 35.9224 | 38.4984 | 38.2721 | 37.982 | 37.6652 | 37.3031
Odstranění znečištění
BSK5 | t/rok | 12.9963 | 14.2376 | 16.3807 | 18.474 | 18.3557 | 18.2113 | 18.0456 | 17.8563
NL | t/rok | 11.8236 | 12.954 | 14.9057 | 16.812 | 16.7043 | 16.5729 | 16.4221 | 16.2498
CHSK | t/rok | 23.3257 | 25.5208 | 29.3133 | 33.0168 | 32.8058 | 32.5481 | 32.2527 | 31.9152
Celkové investiční náklady ročně | mil. Kč | 0 | 0 | 29.8739 | 0 | 0 | 0 | 0 | 0
Celkové investiční náklady součtově | mil. Kč | 0 | 0 | 29.8739 | 29.8739 | 29.8739 | 29.8739 | 29.8739 | 29.8739

## tab.IX
Kraj : Jihomoravský |  |  |  |  | Provozní skupina : |  | CZ0643.6216.0402.01 - Řícmanice
Tab. IX - KANALIZACE - REKAPITULACE VSTUPNÍCH ÚDAJŮ
CZ0643.6216.0402.01 - Řícmanice
(číslo a název obce)
| jedn. | 2017 | 2020 | 2025 | 2030 | 2035 | 2040 | 2045 | 2050
Počet trvale bydl.obyvatel | os. | 800 | 795 | 794 | 790 | 785 | 778 | 771 | 763
Počet osob s ČOP | os. | 250 | 250 | 250 | 250 | 250 | 250 | 250 | 250
ODKANALIZOVÁNÍ OBCE
Rozsah odkanalizování | - | 2017: celá obec
Typ kanalizace | - | 2017: splašková kanalizace
Počet obyv.napoj.na kanal.
- trvale bydlící | os. | 492 | 551 | 652 | 751 | 746 | 740 | 733 | 725
- počet osob s ČOP | os. | 0 | 0 | 0 | 0 | 0 | 0 | 0 | 0
Počet obyv.nenapoj.na kanal.
- trvale bydlící | os. | 308 | 244 | 142 | 39 | 39 | 38 | 38 | 38
- počet osob s ČOP | os. | 250 | 250 | 250 | 250 | 250 | 250 | 250 | 250
LIKVIDACE ODPADNÍCH VOD
Počet obyv.napoj.na ČOV
- trvale bydlící | os. | 492 | 551 | 652 | 751 | 746 | 740 | 733 | 725
- počet osob s ČOP | os. | 0 | 0 | 0 | 0 | 0 | 0 | 0 | 0
Počet obyv.napoj.na septiky
- trvale bydlící | os. | 0 | 0 | 0 | 0 | 0 | 0 | 0 | 0
- počet osob s ČOP | os. | 0 | 0 | 0 | 0 | 0 | 0 | 0 | 0
Počet obyv.s odvoz OV
- trvale bydlící | os. | 308 | 244 | 142 | 39 | 39 | 38 | 38 | 38
- počet osob s ČOP | os. | 250 | 250 | 250 | 250 | 250 | 250 | 250 | 250
Průmysl,zemědelství,vybavenost | - | 2017: vybavenost
Způsob likvidace | - | obecní ČOV | obecní ČOV | obecní ČOV | obecní ČOV | obecní ČOV | obecní ČOV | obecní ČOV | obecní ČOV
Množství odp.vod | m3/d | 21 | 20.9 | 20.88 | 20.8 | 20.7 | 20.56 | 20.42 | 20.26
BSK5 | kg/d | 7.35 | 7.315 | 7.308 | 7.28 | 7.245 | 7.196 | 7.147 | 7.091
NL | kg/d | 6.7375 | 6.7054 | 6.699 | 6.6733 | 6.6413 | 6.5963 | 6.5514 | 6.5001
CHSK | kg/d | 14.7 | 14.63 | 14.616 | 14.56 | 14.49 | 14.392 | 14.294 | 14.182
N-celk | kg/d | 1.3475 | 1.3411 | 1.3398 | 1.3347 | 1.3283 | 1.3193 | 1.3103 | 1.3
N-NH4 | kg/d | 0.637 | 0.63397 | 0.63336 | 0.63093 | 0.6279 | 0.62365 | 0.61941 | 0.61455
N-NO3 | kg/d | 0.1225 | 0.12192 | 0.1218 | 0.12133 | 0.12075 | 0.11993 | 0.11912 | 0.11818
P-celk | kg/d | 0.30625 | 0.30479 | 0.3045 | 0.30333 | 0.30188 | 0.29983 | 0.29779 | 0.29546
Počet ČOV | ks | 0 | 0 | 0 | 0 | 0 | 0 | 0 | 0
Kapacita ČOV | m3/d | 0 | 0 | 0 | 0 | 0 | 0 | 0 | 0
Počet čerpacích stanic | ks | 2 | 2 | 2 | 2 | 2 | 2 | 2 | 2
Délka kanal.sítě | km | 6.1852 | 6.1852 | 6.6602 | 6.6602 | 6.6602 | 6.6602 | 6.6602 | 6.6602
Počet kanal.přípojek | ks | 155 | 155 | 165 | 165 | 165 | 165 | 165 | 165
Jímky a septiky | ks | 0 | 0 | 0 | 0 | 0 | 0 | 0 | 0
Mikročistírny | ks | 0 | 0 | 0 | 0 | 0 | 0 | 0 | 0
Vysvětlivka : Počet osob s ČOP = Počet osob s časově omezeným pobytem
|  | 127.581 | 128.2261 | 128.3873 | 128.5486 | 128.7099 | 128.8711 | 129.0324 | 129.1937

## tab.X
Kraj : Jihomoravský | [5 empty] | Provozní skupina: CZ0643.6216.0402.01 - Řícmanice
Tab. X - KANALIZACE - BILANCE ODPADNÍCH VOD A ZNEČIŠTĚNÍ
CZ0643.6216.0402.01 - Řícmanice
(číslo a název obce)
| jedn. | 2017 | 2020 | 2025 | 2030 | 2035 | 2040 | 2045 | 2050
CELKOVÁ PRODUKCE
odpadních vod | m3/d | 99.84 | 100.52 | 102.44 | 104.02 | 103.42 | 102.6 | 101.76 | 100.8
BSK5 | kg/d | 46.78 | 49.005 | 53.018 | 56.87 | 56.535 | 56.106 | 55.637 | 55.101
NL | kg/d | 42.8817 | 44.9213 | 48.5998 | 52.1308 | 51.8238 | 51.4305 | 51.0006 | 50.5093
CHSK | kg/d | 86.9883 | 91.0617 | 98.4177 | 105.475 | 104.855 | 104.0603 | 103.1923 | 102.2003
Počet EO | os. | 779.6667 | 816.75 | 883.6333 | 947.8333 | 942.25 | 935.1 | 927.2833 | 918.35
odp.vod likv. na ČOV | m3/d | 70.2 | 76 | 86.08 | 95.9 | 95.3 | 94.56 | 93.72 | 92.76
odp.vod likv. v septicích | m3/d | 0 | 0 | 0 | 0 | 0 | 0 | 0 | 0
odp.vod likv. jiným způsobem | m3/d | 29.64 | 24.52 | 16.36 | 8.12 | 8.12 | 8.04 | 8.04 | 8.04
PŘÍSUN ODP. VOD Z JINÝCH LOKALIT
množství odpadních vod | m3/d | 0 | 0 | 0 | 0 | 0 | 0 | 0 | 0
BSK5 | kg/d | 0 | 0 | 0 | 0 | 0 | 0 | 0 | 0
NL | kg/d | 0 | 0 | 0 | 0 | 0 | 0 | 0 | 0
CHSK | kg/d | 0 | 0 | 0 | 0 | 0 | 0 | 0 | 0
ODVEDENÍ ODP. VOD NA JINÉ LOKALITY
množství odpadních vod | m3/d | 70.2 | 76 | 86.08 | 95.9 | 95.3 | 94.56 | 93.72 | 92.76
BSK5 | kg/d | 36.87 | 40.375 | 46.428 | 52.34 | 52.005 | 51.596 | 51.127 | 50.591
NL | kg/d | 33.7975 | 37.0104 | 42.559 | 47.9783 | 47.6713 | 47.2963 | 46.8664 | 46.3751
CHSK | kg/d | 68.82 | 75.24 | 86.336 | 97.17 | 96.55 | 95.792 | 94.924 | 93.932
PŘÍTOK NA ČOV
množství odpadních vod | m3/d
BSK5 | kg/d
NL | kg/d
CHSK | kg/d
Počet EO | os
Typ ČOV | -
Dočištění - snížení BSK5 | -
Denitrifikace | -
Odstraňování fosforu | -
množství odpadních vod | m3/d
ODSTRANĚNÉ ZNEČIŠTĚNÍ
BSK5 | kg/d | 35.6064 | 39.007 | 44.8786 | 50.6138 | 50.2896 | 49.8939 | 49.44 | 48.9213
NL | kg/d | 32.3935 | 35.4904 | 40.8374 | 46.0603 | 45.7653 | 45.4051 | 44.992 | 44.5199
CHSK | kg/d | 63.906 | 69.92 | 80.3104 | 90.457 | 89.879 | 89.1728 | 88.3636 | 87.4388
ZBYTKOVÉ ZNEČIŠTĚNÍ
BSK5 | kg/d | 1.2636 | 1.368 | 1.5494 | 1.7262 | 1.7154 | 1.7021 | 1.687 | 1.6697
NL | kg/d | 1.404 | 1.52 | 1.7216 | 1.918 | 1.906 | 1.8912 | 1.8744 | 1.8552
CHSK | kg/d | 4.914 | 5.32 | 6.0256 | 6.713 | 6.671 | 6.6192 | 6.5604 | 6.4932
Produkce kalů | m3/r | 433.2112 | 474.5852 | 546.0225 | 615.8012 | 611.8568 | 607.0427 | 601.5205 | 595.2094
Způsob likvidace kalů | -
Množství kalu po odvodnění | m3/r | 103.9707 | 113.9004 | 131.0454 | 147.7923 | 146.8456 | 145.6902 | 144.3649 | 142.8503
Typ čistírny odpadních vod: |  | 2030: Způsoby likvidace kalů:
0 - neurčeno |  | 2017: 10 - aktivační s nitrifikací; 2030: 0 - neurčeno
1 - septik |  | 2017: 11 - aktivační s denitrif. a nitrif.; 2030: 1 - přímá aplikace na zemědělské a lesní půdě
2 - septik s dočištěním |  | 2017: 12 - čist. s biologickými filtry; 2030: 2 - kompostování
3 - domovní mikročistírna - disky |  | 2017: 13 - aktivační čistírna a rybník; 2030: 3 - skládkování
4 - domovní mikročistírna - filtry |  | 2017: 14 - aktiv. č. s nitrif. a rybník; 2030: 4 - spalování
5 - kořenová čistírna |  | 2017: 15 - aktiv. č. s nitr. a mikrosíty; 2030: 5 - rekultivace
6 - stabilizační nádrž |  | 2017: 16 - aktivač. č. a rycholfiltrace; 2030: 6 - převoz do jiné ČOV ke zpracování
7 - čistírna s biokontaktory |  | 2017: 17 - č. s nitrif. a srážením P; 2030: 101 - přímá aplikace na zemědělské a lesní půdě + kompostování
8 - malá aktiv. čistírna s nitrifikací |  | 2017: 18 - č. s denitrif. + nitr. + sráž. P; 2030: 102 - přímá aplikace na zemědělské a lesní půdě + skládkování
9 - aktivační čistírna |  | 2017: 19 - č. s denit., nitr., sráž. P, filtr.; 2030: 103 - kompostování + spalování
104 - skládkování + převoz do jiné ČOV
105 - přímá aplikace na zem. a les. půdě + kompostování + převoz do jiné ČOV
106 - kompostování + skládkování + rekultivace

## tab.XII
Plán rozvoje pro kraj : Jihomoravský |  |  |  | Provozní skupina : |  | CZ0643.6216.0402.01-Řícmanice
Tab. XII - TECHNICKÉ A FINANČNÍ ÚDAJE KANALIZACÍ
CZ0643.6216.0402.01-Řícmanice
(číslo a název obce)
ID | K | H l a v n í o b j e k t y |  |  |  | stávající objekty |  |  | rekonstrukce |  | nové stavby
|  | 1 čistírny odpadních vod |  |  |  | DHM | rok uved. | posl. rekon. | DHM | rok zaháj. | DHM | rok zaháj.
|  | název | typ ČOV |  | kap. m3/d | mil. Kč | do provozu | /rok zrušení | mil.Kč | /ukončení | mil. Kč | /ukončení
2 biologický rybník
|  |  | plocha (ha) |  | kap. EO
3 kanalizační síť
|  |  |  | DN(mm) | délka(km)
K.S |  | KS Řícmanice |  | < 100 | 6.028 |  | 2001 | 2017
K.N |  | Dostavba KS Řícmanice |  | < 100 | 0.475 | [5 empty] | 2.3216 | 2021/2025
4 výtlačné řady
|  |  |  | DN(mm) | délka(km)
V.S |  | Řícmanice z ČS01 ul. Ve Dvorku |  | < 100 | 0.065156
V.S |  | Řícmanice z ČS02 koupaliště |  | < 100 | 0.091995
5 čerpací stanice
|  |  |  | Qkap(l/s) | h(m)
S.S |  | Řícmanice ČS01 ul. Ve Dvorku |  | 0 | 0
S.S |  | Řícmanice ČS02 koupaliště |  | 0 | 0
6 kanalizační přípojky
|  |  |  | počet | délka(km)
S.S |  | přípojky Řícmanice |  | 155 | 1.1625 |  | 2001 | 2017
S.N |  | přípojky Řícmanice |  | 10 | 0.08 | [5 empty] | 0.27676 | 2021/2025
7 jímky
|  |  | typ |  | počet ks
|  | SOUČET |  |  |  | 0 |  |  | 0 |  | 2.5983