## tab.VI
Plán rozvoje pro kraj : Jihomoravský
Tab. VI - KANALIZACE - ZÁKLADNÍ ÚDAJE
CZ0643.6216.0408.01 - Telnice
(provozní skupina)
| jednotky | 2017 | 2020 | 2025 | 2030 | 2035 | 2040 | 2045 | 2050
Celkový počet obyvatel | os. | 1594 | 1583 | 1581 | 1575 | 1563 | 1550 | 1536 | 1521
Odkanalizování
Počet obyv. napoj na kanalizaci | os. | 1403 | 1419 | 1460 | 1497 | 1485 | 1473 | 1460 | 1445
Počet obyv. napoj na kanalizaci | % | 88.0176 | 89.6399 | 92.3466 | 95.0476 | 95.0096 | 95.0323 | 95.0521 | 95.0033
Přírůstek | os |  | 16 | 41 | 37 | -12 | -12 | -13 | -15
Čištění odpadních vod
Počet obyv. napoj ČOV | os. | 1403 | 1419 | 1460 | 1497 | 1485 | 1473 | 1460 | 1445
Počet obyv. napoj ČOV | % | 88.0176 | 89.6399 | 92.3466 | 95.0476 | 95.0096 | 95.0323 | 95.0521 | 95.0033
Počet obyv. se svozem na ČOV | os. | 191 | 164 | 121 | 78 | 78 | 77 | 76 | 76
Počet obyv. se svozem na ČOV | % | 11.9824 | 10.3601 | 7.6534 | 4.9524 | 4.9904 | 4.9677 | 4.9479 | 4.9967
Celková produkce odp. vod | mil. m3/rok | 0.068423 | 0.068138 | 0.068365 | 0.068416 | 0.06789 | 0.067328 | 0.066722 | 0.066065
Odpad. vody čištěné na ČOV | mil. m3/rok | 0.062846 | 0.063349 | 0.064831 | 0.066138 | 0.065612 | 0.06508 | 0.064503 | 0.063846
Odpad. vody čištěné na ČOV | % | 91.8489 | 92.9719 | 94.8318 | 96.6709 | 96.6452 | 96.6605 | 96.674 | 96.6409
Přírustek odp. vody čištěné na ČOV | mil. m3/rok |  | 0.0005037 | 0.0014819 | 0.0013067 | -0.0005256 | -0.0005329 | -0.0005767 | -0.000657
Přírustek odp. vody čištěné na ČOV | % |  | 0.79511 | 2.2858 | 1.9757 | -0.80107 | -0.81884 | -0.89407 | -1.029
Odpad. vody čištěné v septicích | mil. m3/rok | 0 | 0 | 0 | 0 | 0 | 0 | 0 | 0
Odpad. vody čištěné v septicích | % | 0 | 0 | 0 | 0 | 0 | 0 | 0 | 0
Odpad. vody nečištěné | tis. m3/rok | 5.5772 | 4.7888 | 3.5332 | 2.2776 | 2.2776 | 2.2484 | 2.2192 | 2.2192
Odpad. vody nečištěné | % | 8.1511 | 7.0281 | 5.1682 | 3.3291 | 3.3548 | 3.3395 | 3.326 | 3.3591
Počet ČOV | ks | bar: 2017 to 2050
Celková kapacita ČOV | m3/d | 612 | 612 | 612 | 612 | 612 | 612 | 612 | 612
Přírůstek | m3/d |  | 0 | 0 | 0 | 0 | 0 | 0 | 0
Přebytek kapacity | m3/d | 612 | 612 | 612 | 612 | 612 | 612 | 612 | 612
Nedostatek kapacity | m3/d
Celková délka nové kanalizace | km | 0 | 0 | 0 | 0 | 0 | 0 | 0 | 0
Přírůstek | km |  | 0 | 0 | 0 | 0 | 0 | 0 | 0
Přírůstek | % |  | 0 | 0 | 0 | 0 | 0 | 0 | 0
Celková délka rek. kanalizace | km | 0 | 0 | 0 | 0 | 0 | 0 | 0 | 0
Přírůstek | km |  | 0 | 0 | 0 | 0 | 0 | 0 | 0
Přírůstek | % |  | 0 | 0 | 0 | 0 | 0 | 0 | 0
Produkce zněčištění
BSK5 | t/rok | 40.2653 | 40.3624 | 40.9362 | 41.4019 | 41.0778 | 40.7413 | 40.3778 | 39.9726
NL | t/rok | 36.9099 | 36.9989 | 37.5249 | 37.9518 | 37.6547 | 37.3462 | 37.0129 | 36.6416
CHSK | t/rok | 75.1773 | 75.346 | 76.3962 | 77.245 | 76.6405 | 76.0125 | 75.3341 | 74.5785
Odstranění znečištění
BSK5 | t/rok | 37.7398 | 38.0249 | 38.8859 | 39.6421 | 39.3274 | 39.0078 | 38.6619 | 38.2686
NL | t/rok | 34.3749 | 34.6345 | 35.4185 | 36.1071 | 35.8205 | 35.5293 | 35.2143 | 34.8561
CHSK | t/rok | 68.2219 | 68.7167 | 70.2386 | 71.5714 | 71.0037 | 70.4264 | 69.8017 | 69.0922
Celkové investiční náklady ročně | mil. Kč | 0 | 0 | 0 | 0 | 0 | 0 | 0 | 0
Celkové investiční náklady součtově | mil. Kč | 0 | 0 | 0 | 0 | 0 | 0 | 0 | 0

## tab.IX
Kraj : Jihomoravský |  |  |  |  | Provozní skupina : |  | CZ0643.6216.0408.01 - Telnice
Tab. IX - KANALIZACE - REKAPITULACE VSTUPNÍCH ÚDAJŮ
CZ0643.6216.0408.01 - Telnice
(číslo a název obce)
| jedn. | 2017 | 2020 | 2025 | 2030 | 2035 | 2040 | 2045 | 2050
Počet trvale bydl.obyvatel | os. | 1594 | 1583 | 1581 | 1575 | 1563 | 1550 | 1536 | 1521
Počet osob s ČOP | os. | 0 | 0 | 0 | 0 | 0 | 0 | 0 | 0
ODKANALIZOVÁNÍ OBCE
Rozsah odkanalizování | - | 2017: celá obec
Typ kanalizace | - | 2017: jednotná kanalizace
Počet obyv.napoj.na kanal.
- trvale bydlící | os. | 1403 | 1419 | 1460 | 1497 | 1485 | 1473 | 1460 | 1445
- počet osob s ČOP | os. | 0 | 0 | 0 | 0 | 0 | 0 | 0 | 0
Počet obyv.nenapoj.na kanal.
- trvale bydlící | os. | 191 | 164 | 121 | 78 | 78 | 77 | 76 | 76
- počet osob s ČOP | os. | 0 | 0 | 0 | 0 | 0 | 0 | 0 | 0
LIKVIDACE ODPADNÍCH VOD
Počet obyv.napoj.na ČOV
- trvale bydlící | os. | 1403 | 1419 | 1460 | 1497 | 1485 | 1473 | 1460 | 1445
- počet osob s ČOP | os. | 0 | 0 | 0 | 0 | 0 | 0 | 0 | 0
Počet obyv.napoj.na septiky
- trvale bydlící | os. | 0 | 0 | 0 | 0 | 0 | 0 | 0 | 0
- počet osob s ČOP | os. | 0 | 0 | 0 | 0 | 0 | 0 | 0 | 0
Počet obyv.s odvoz OV
- trvale bydlící | os. | 191 | 164 | 121 | 78 | 78 | 77 | 76 | 76
- počet osob s ČOP | os. | 0 | 0 | 0 | 0 | 0 | 0 | 0 | 0
Průmysl,zemědelství,vybavenost | - | 2017: zemědělství, vybavenost
Způsob likvidace | - | obecní ČOV | obecní ČOV | obecní ČOV | obecní ČOV | obecní ČOV | obecní ČOV | obecní ČOV | obecní ČOV
Množství odp.vod | m3/d | 31.88 | 31.66 | 31.62 | 31.5 | 31.26 | 31 | 30.72 | 30.42
BSK5 | kg/d | 22.316 | 22.162 | 22.134 | 22.05 | 21.882 | 21.7 | 21.504 | 21.294
NL | kg/d | 20.4563 | 20.3152 | 20.2895 | 20.2125 | 20.0585 | 19.8917 | 19.712 | 19.5195
CHSK | kg/d | 44.632 | 44.324 | 44.268 | 44.1 | 43.764 | 43.4 | 43.008 | 42.588
N-celk | kg/d | 4.0913 | 4.063 | 4.0579 | 4.0425 | 4.0117 | 3.9783 | 3.9424 | 3.9039
N-NH4 | kg/d | 1.9341 | 1.9207 | 1.9183 | 1.911 | 1.8964 | 1.8807 | 1.8637 | 1.8455
N-NO3 | kg/d | 0.37193 | 0.36937 | 0.3689 | 0.3675 | 0.3647 | 0.36167 | 0.3584 | 0.3549
P-celk | kg/d | 0.92983 | 0.92342 | 0.92225 | 0.91875 | 0.91175 | 0.90417 | 0.896 | 0.88725
Počet ČOV | ks | bar: 2017 to 2050
Kapacita ČOV | m3/d | 612 | 612 | 612 | 612 | 612 | 612 | 612 | 612
Počet čerpacích stanic | ks | 3 | 3 | 3 | 3 | 3 | 3 | 3 | 3
Délka kanal.sítě | km | 8.207 | 8.207 | 8.207 | 8.207 | 8.207 | 8.207 | 8.207 | 8.207
Počet kanal.přípojek | ks | 414 | 414 | 414 | 414 | 414 | 414 | 414 | 414
Jímky a septiky | ks | 0 | 0 | 0 | 0 | 0 | 0 | 0 | 0
Mikročistírny | ks | 0 | 0 | 0 | 0 | 0 | 0 | 0 | 0
Vysvětlivka : Počet osob s ČOP = Počet osob s časově omezeným pobytem
|  | 127.581 | 128.2261 | 128.3873 | 128.5486 | 128.7099 | 128.8711 | 129.0324 | 129.1937

## tab.X
Kraj : Jihomoravský | [5 empty] | Provozní skupina: CZ0643.6216.0408.01 - Telnice
Tab. X - KANALIZACE - BILANCE ODPADNÍCH VOD A ZNEČIŠTĚNÍ
CZ0643.6216.0408.01 - Telnice
(číslo a název obce)
| jedn. | 2017 | 2020 | 2025 | 2030 | 2035 | 2040 | 2045 | 2050
CELKOVÁ PRODUKCE
odpadních vod | m3/d | 187.46 | 186.68 | 187.3 | 187.44 | 186 | 184.46 | 182.8 | 181
BSK5 | kg/d | 110.316 | 110.582 | 112.154 | 113.43 | 112.542 | 111.62 | 110.624 | 109.514
NL | kg/d | 101.123 | 101.3668 | 102.8078 | 103.9775 | 103.1635 | 102.3183 | 101.4053 | 100.3878
CHSK | kg/d | 205.9653 | 206.4273 | 209.3047 | 211.63 | 209.974 | 208.2533 | 206.3947 | 204.3247
Počet EO | os. | 1838.6 | 1843.0333 | 1869.2333 | 1890.5 | 1875.7 | 1860.3333 | 1843.7333 | 1825.2333
odp.vod likv. na ČOV | m3/d | 172.18 | 173.56 | 177.62 | 181.2 | 179.76 | 178.3 | 176.72 | 174.92
odp.vod likv. v septicích | m3/d | 0 | 0 | 0 | 0 | 0 | 0 | 0 | 0
odp.vod likv. jiným způsobem | m3/d | 15.28 | 13.12 | 9.68 | 6.24 | 6.24 | 6.16 | 6.08 | 6.08
PŘÍSUN ODP. VOD Z JINÝCH LOKALIT
množství odpadních vod | m3/d | 396.8559 | 404.8957 | 420.6013 | 435.4424 | 433.2093 | 430.4772 | 427.6216 | 424.514
BSK5 | kg/d | 219.7975 | 223.8035 | 231.5965 | 238.9695 | 237.8755 | 236.5345 | 235.1335 | 233.6055
NL | kg/d | 201.481 | 205.1532 | 212.2968 | 219.0554 | 218.0525 | 216.8233 | 215.539 | 214.1384
CHSK | kg/d | 417.61 | 424.952 | 439.238 | 452.754 | 450.746 | 448.284 | 445.712 | 442.906
ODVEDENÍ ODP. VOD NA JINÉ LOKALITY
množství odpadních vod | m3/d | 0 | 0 | 0 | 0 | 0 | 0 | 0 | 0
BSK5 | kg/d | 0 | 0 | 0 | 0 | 0 | 0 | 0 | 0
NL | kg/d | 0 | 0 | 0 | 0 | 0 | 0 | 0 | 0
CHSK | kg/d | 0 | 0 | 0 | 0 | 0 | 0 | 0 | 0
PŘÍTOK NA ČOV
množství odpadních vod | m3/d | 569.0359 | 578.4557 | 598.2213 | 616.6424 | 612.9693 | 608.7772 | 604.3416 | 599.434
BSK5 | kg/d | 326.2935 | 331.1055 | 341.3305 | 350.8395 | 348.8575 | 346.6145 | 344.2375 | 341.5995
NL | kg/d | 299.1024 | 303.5134 | 312.8863 | 321.6029 | 319.786 | 317.73 | 315.551 | 313.1329
CHSK | kg/d | 616.572 | 625.366 | 644.106 | 661.524 | 657.86 | 653.714 | 649.32 | 644.444
Počet EO | os | 5438.2249 | 5518.4249 | 5688.8415 | 5847.3249 | 5814.2915 | 5776.9082 | 5737.2915 | 5693.3249
Typ ČOV | - | 18 | 18 | 18 | 18 | 18 | 18 | 18 | 18
Dočištění - snížení BSK5 | - | bar: 2017 to 2050
Denitrifikace | - | ano | ano | ano | ano | ano | ano | ano | ano
Odstraňování fosforu | - | ano | ano | ano | ano | ano | ano | ano | ano
množství odpadních vod | m3/d | 569.0359 | 578.4557 | 598.2213 | 616.6424 | 612.9693 | 608.7772 | 604.3416 | 599.434
ODSTRANĚNÉ ZNEČIŠTĚNÍ
BSK5 | kg/d | 316.0508 | 320.6933 | 330.5625 | 339.7399 | 337.824 | 335.6565 | 333.3593 | 330.8097
NL | kg/d | 287.7217 | 291.9443 | 300.9219 | 309.27 | 307.5267 | 305.5544 | 303.4642 | 301.1442
CHSK | kg/d | 576.7395 | 584.8741 | 602.2305 | 618.359 | 614.9521 | 611.0996 | 607.0161 | 602.4836
ZBYTKOVÉ ZNEČIŠTĚNÍ
BSK5 | kg/d | 10.2426 | 10.4122 | 10.768 | 11.0996 | 11.0334 | 10.958 | 10.8781 | 10.7898
NL | kg/d | 11.3807 | 11.5691 | 11.9644 | 12.3328 | 12.2594 | 12.1755 | 12.0868 | 11.9887
CHSK | kg/d | 39.8325 | 40.4919 | 41.8755 | 43.165 | 42.9079 | 42.6144 | 42.3039 | 41.9604
Produkce kalů | m3/r | 3845.2853 | 3901.7684 | 4021.8439 | 4133.5025 | 4110.1925 | 4083.8208 | 4055.872 | 4024.8511
Způsob likvidace kalů | - | 101 | 101 | 101 | 101 | 101 | 101 | 101 | 101
Množství kalu po odvodnění | m3/r | 922.8685 | 936.4244 | 965.2425 | 992.0406 | 986.4462 | 980.117 | 973.4093 | 965.9643
Typ čistírny odpadních vod: |  | 2030: Způsoby likvidace kalů:
0 - neurčeno |  | 2017: 10 - aktivační s nitrifikací; 2030: 0 - neurčeno
1 - septik |  | 2017: 11 - aktivační s denitrif. a nitrif.; 2030: 1 - přímá aplikace na zemědělské a lesní půdě
2 - septik s dočištěním |  | 2017: 12 - čist. s biologickými filtry; 2030: 2 - kompostování
3 - domovní mikročistírna - disky |  | 2017: 13 - aktivační čistírna a rybník; 2030: 3 - skládkování
4 - domovní mikročistírna - filtry |  | 2017: 14 - aktiv. č. s nitrif. a rybník; 2030: 4 - spalování
5 - kořenová čistírna |  | 2017: 15 - aktiv. č. s nitr. a mikrosíty; 2030: 5 - rekultivace
6 - stabilizační nádrž |  | 2017: 16 - aktivač. č. a rycholfiltrace; 2030: 6 - převoz do jiné ČOV ke zpracování
7 - čistírna s biokontaktory |  | 2017: 17 - č. s nitrif. a srážením P; 2030: 101 - přímá aplikace na zemědělské a lesní půdě + kompostování
8 - malá aktiv. čistírna s nitrifikací |  | 2017: 18 - č. s denitrif. + nitr. + sráž. P; 2030: 102 - přímá aplikace na zemědělské a lesní půdě + skládkování
9 - aktivační čistírna |  | 2017: 19 - č. s denit., nitr., sráž. P, filtr.; 2030: 103 - kompostování + spalování
104 - skládkování + převoz do jiné ČOV
105 - přímá aplikace na zem. a les. půdě + kompostování + převoz do jiné ČOV
106 - kompostování + skládkování + rekultivace

## tab.XII
Plán rozvoje pro kraj : Jihomoravský |  |  |  | Provozní skupina : |  | CZ0643.6216.0408.01-Telnice
Tab. XII - TECHNICKÉ A FINANČNÍ ÚDAJE KANALIZACÍ
CZ0643.6216.0408.01-Telnice
(číslo a název obce)
ID | K | H l a v n í o b j e k t y |  |  |  | stávající objekty |  |  | rekonstrukce |  | nové stavby
|  | 1 čistírny odpadních vod |  |  |  | DHM | rok uved. | posl. rekon. | DHM | rok zaháj. | DHM | rok zaháj.
|  | název | typ ČOV |  | kap. m3/d | mil. Kč | do provozu | /rok zrušení | mil.Kč | /ukončení | mil. Kč | /ukončení
C.S |  | ČOV Telnice | čistírna s denitrifikací + nitrifikací + srážením P |  | 612 | 30.6 | 1997 | 1997
2 biologický rybník
|  |  | plocha (ha) |  | kap. EO
3 kanalizační síť
|  |  |  | DN(mm) | délka(km)
K.S |  | KS Telnice |  | < 100 | 5.058 |  | 1991 | 2017
K.S |  | KS Telnice |  | 101 - 300 | 1.78 |  | 1991 | 2017
K.S |  | KS Telnice |  | 301 - 500 | 1.088 |  | 1991 | 2017
4 výtlačné řady
|  |  |  | DN(mm) | délka(km)
V.S |  | Telnice z ČS01 ul. Brněnská |  | < 100 | 0.05187
V.S |  | Telnice z ČS02 ul. K Nádraží |  | < 100 | 0.11071
V.S |  | Telnice z ČS03 ul. Hlinky |  | < 100 | 0.1184
5 čerpací stanice
|  |  |  | Qkap(l/s) | h(m)
S.S |  | Telnice ČS01 ul. Brněnská |  | 0 | 0
S.S |  | Telnice ČS02 ul. K Nádraží |  | 0 | 0
S.S |  | Telnice ČS03 ul. Hlinky |  | 0 | 0
6 kanalizační přípojky
|  |  |  | počet | délka(km)
S.S |  | přípojky Telnice |  | 414 | 3.105 |  | 1991 | 2017
7 jímky
|  |  | typ |  | počet ks
|  | SOUČET |  |  |  | 30.6 |  |  | 0 |  | 0