## tab.VI
Plán rozvoje pro kraj : Jihomoravský
Tab. VI - KANALIZACE - ZÁKLADNÍ ÚDAJE
CZ0643.6216.0409.01 - Troubsko
(provozní skupina)
| jednotky | 2017 | 2020 | 2025 | 2030 | 2035 | 2040 | 2045 | 2050
Celkový počet obyvatel | os. | 2300 | 2285 | 2282 | 2273 | 2257 | 2237 | 2218 | 2196
Odkanalizování
Počet obyv. napoj na kanalizaci | os. | 1360 | 1541 | 1855 | 2162 | 2147 | 2128 | 2110 | 2089
Počet obyv. napoj na kanalizaci | % | 59.1304 | 67.4398 | 81.2883 | 95.1166 | 95.1263 | 95.1274 | 95.1307 | 95.1275
Přírůstek | os |  | 181 | 314 | 307 | -15 | -19 | -18 | -21
Čištění odpadních vod
Počet obyv. napoj ČOV | os. | 1360 | 1541 | 1855 | 2162 | 2147 | 2128 | 2110 | 2089
Počet obyv. napoj ČOV | % | 59.1304 | 67.4398 | 81.2883 | 95.1166 | 95.1263 | 95.1274 | 95.1307 | 95.1275
Počet obyv. se svozem na ČOV | os. | 940 | 744 | 427 | 111 | 110 | 109 | 108 | 107
Počet obyv. se svozem na ČOV | % | 40.8696 | 32.5602 | 18.7117 | 4.8834 | 4.8737 | 4.8726 | 4.8693 | 4.8725
Celková produkce odp. vod | mil. m3/rok | 0.12903 | 0.13021 | 0.13343 | 0.13626 | 0.1353 | 0.13409 | 0.13295 | 0.13162
Odpad. vody čištěné na ČOV | mil. m3/rok | 0.088744 | 0.09833 | 0.11513 | 0.13151 | 0.13059 | 0.12942 | 0.12832 | 0.12703
Odpad. vody čištěné na ČOV | % | 68.7805 | 75.5153 | 86.2861 | 96.5093 | 96.5161 | 96.5167 | 96.5189 | 96.5163
Přírustek odp. vody čištěné na ČOV | mil. m3/rok |  | 0.0095858 | 0.016798 | 0.016379 | -0.00092028 | -0.0011637 | -0.0011029 | -0.0012855
Přírustek odp. vody čištěné na ČOV | % |  | 9.7486 | 14.5904 | 12.4548 | -0.70473 | -0.89918 | -0.85948 | -1.0119
Odpad. vody čištěné v septicích | mil. m3/rok | 0 | 0 | 0 | 0 | 0 | 0 | 0 | 0
Odpad. vody čištěné v septicích | % | 0 | 0 | 0 | 0 | 0 | 0 | 0 | 0
Odpad. vody nečištěné | tis. m3/rok | 40.2812 | 31.8822 | 18.298 | 4.7566 | 4.7138 | 4.6709 | 4.6281 | 4.5852
Odpad. vody nečištěné | % | 31.2195 | 24.4847 | 13.7139 | 3.4907 | 3.4839 | 3.4833 | 3.4811 | 3.4837
Počet ČOV | ks | 0 | 0 | 0 | 0 | 0 | 0 | 0 | 0
Celková kapacita ČOV | m3/d | 0 | 0 | 0 | 0 | 0 | 0 | 0 | 0
Přírůstek | m3/d |  | 0 | 0 | 0 | 0 | 0 | 0 | 0
Přebytek kapacity | m3/d
Nedostatek kapacity | m3/d | 0 | 0 | 0 | 0 | 0 | 0 | 0 | 0
Celková délka nové kanalizace | km | 0 | 0 | 2.1 | 2.1 | 2.1 | 2.1 | 2.1 | 2.1
Přírůstek | km |  | 0 | 2.1 | 0 | 0 | 0 | 0 | 0
Přírůstek | % |  | 0 | 13.065 | 0 | 0 | 0 | 0 | 0
Celková délka rek. kanalizace | km | 0 | 0 | 0 | 0 | 0 | 0 | 0 | 0
Přírůstek | km |  | 0 | 0 | 0 | 0 | 0 | 0 | 0
Přírůstek | % |  | 0 | 0 | 0 | 0 | 0 | 0 | 0
Produkce zněčištění
BSK5 | t/rok | 47.8515 | 50.308 | 54.8551 | 59.2256 | 58.8081 | 58.2825 | 57.7839 | 57.2043
NL | t/rok | 43.8639 | 46.1156 | 50.2839 | 54.2902 | 53.9074 | 53.4256 | 52.9686 | 52.4372
CHSK | t/rok | 89.6866 | 94.1773 | 102.5112 | 110.5162 | 109.737 | 108.7564 | 107.8261 | 106.7447
Odstranění znečištění
BSK5 | t/rok | 40.1021 | 43.8934 | 49.6657 | 56.0482 | 55.6545 | 55.1572 | 54.6857 | 54.1365
NL | t/rok | 36.3313 | 39.7604 | 45.124 | 50.9172 | 50.5596 | 50.1077 | 49.6795 | 49.1805
CHSK | t/rok | 72.2253 | 78.8119 | 88.7376 | 99.8251 | 99.1238 | 98.238 | 97.3983 | 96.4203
Celkové investiční náklady ročně | mil. Kč | 0 | 0 | 1551.2909 | 0 | 0 | 0 | 0 | 0
Celkové investiční náklady součtově | mil. Kč | 0 | 0 | 1551.2909 | 1551.2909 | 1551.2909 | 1551.2909 | 1551.2909 | 1551.2909

## tab.IX
Kraj : Jihomoravský |  |  |  |  | Provozní skupina : |  | CZ0643.6216.0409.01 - Troubsko
Tab. IX - KANALIZACE - REKAPITULACE VSTUPNÍCH ÚDAJŮ
CZ0643.6216.0409.01 - Troubsko
(číslo a název obce)
| jedn. | 2017 | 2020 | 2025 | 2030 | 2035 | 2040 | 2045 | 2050
Počet trvale bydl.obyvatel | os. | 2250 | 2235 | 2232 | 2223 | 2207 | 2187 | 2168 | 2146
Počet osob s ČOP | os. | 50 | 50 | 50 | 50 | 50 | 50 | 50 | 50
ODKANALIZOVÁNÍ OBCE
Rozsah odkanalizování | - | 2017: celá obec
Typ kanalizace | - | 2017: jednotná kanalizace
Počet obyv.napoj.na kanal.
- trvale bydlící | os. | 1310 | 1491 | 1805 | 2112 | 2097 | 2078 | 2060 | 2039
- počet osob s ČOP | os. | 50 | 50 | 50 | 50 | 50 | 50 | 50 | 50
Počet obyv.nenapoj.na kanal.
- trvale bydlící | os. | 940 | 744 | 427 | 111 | 110 | 109 | 108 | 107
- počet osob s ČOP | os. | 0 | 0 | 0 | 0 | 0 | 0 | 0 | 0
LIKVIDACE ODPADNÍCH VOD
Počet obyv.napoj.na ČOV
- trvale bydlící | os. | 1310 | 1491 | 1805 | 2112 | 2097 | 2078 | 2060 | 2039
- počet osob s ČOP | os. | 50 | 50 | 50 | 50 | 50 | 50 | 50 | 50
Počet obyv.napoj.na septiky
- trvale bydlící | os. | 0 | 0 | 0 | 0 | 0 | 0 | 0 | 0
- počet osob s ČOP | os. | 0 | 0 | 0 | 0 | 0 | 0 | 0 | 0
Počet obyv.s odvoz OV
- trvale bydlící | os. | 940 | 744 | 427 | 111 | 110 | 109 | 108 | 107
- počet osob s ČOP | os. | 0 | 0 | 0 | 0 | 0 | 0 | 0 | 0
Průmysl,zemědelství,vybavenost | - | 2017: zemědělství, vybavenost
Způsob likvidace | - | obecní ČOV | obecní ČOV | obecní ČOV | obecní ČOV | obecní ČOV | obecní ČOV | obecní ČOV | obecní ČOV
Množství odp.vod | m3/d | 46 | 45.7 | 45.64 | 45.46 | 45.14 | 44.74 | 44.36 | 43.92
BSK5 | kg/d | 32.2 | 31.99 | 31.948 | 31.822 | 31.598 | 31.318 | 31.052 | 30.744
NL | kg/d | 29.5167 | 29.3242 | 29.2857 | 29.1702 | 28.9648 | 28.7082 | 28.4643 | 28.182
CHSK | kg/d | 64.4 | 63.98 | 63.896 | 63.644 | 63.196 | 62.636 | 62.104 | 61.488
N-celk | kg/d | 5.9033 | 5.8648 | 5.8571 | 5.834 | 5.793 | 5.7416 | 5.6929 | 5.6364
N-NH4 | kg/d | 2.7907 | 2.7725 | 2.7688 | 2.7579 | 2.7385 | 2.7142 | 2.6912 | 2.6645
N-NO3 | kg/d | 0.53667 | 0.53317 | 0.53247 | 0.53037 | 0.52663 | 0.52197 | 0.51753 | 0.5124
P-celk | kg/d | 1.3417 | 1.3329 | 1.3312 | 1.3259 | 1.3166 | 1.3049 | 1.2938 | 1.281
Počet ČOV | ks | 0 | 0 | 0 | 0 | 0 | 0 | 0 | 0
Kapacita ČOV | m3/d | 0 | 0 | 0 | 0 | 0 | 0 | 0 | 0
Počet čerpacích stanic | ks | 3 | 3 | 4 | 3 | 3 | 3 | 3 | 3
Délka kanal.sítě | km | 13.9735 | 13.9735 | 16.0735 | 16.0735 | 16.0735 | 16.0735 | 16.0735 | 16.0735
Počet kanal.přípojek | ks | 689 | 689 | 689 | 689 | 689 | 689 | 689 | 689
Jímky a septiky | ks | 0 | 0 | 0 | 0 | 0 | 0 | 0 | 0
Mikročistírny | ks | 0 | 0 | 0 | 0 | 0 | 0 | 0 | 0
Vysvětlivka : Počet osob s ČOP = Počet osob s časově omezeným pobytem
|  | 127.581 | 128.2261 | 128.3873 | 128.5486 | 128.7099 | 128.8711 | 129.0324 | 129.1937

## tab.X
Kraj : Jihomoravský | [5 empty] | Provozní skupina: CZ0643.6216.0409.01 - Troubsko
Tab. X - KANALIZACE - BILANCE ODPADNÍCH VOD A ZNEČIŠTĚNÍ
CZ0643.6216.0409.01 - Troubsko
(číslo a název obce)
| jedn. | 2017 | 2020 | 2025 | 2030 | 2035 | 2040 | 2045 | 2050
CELKOVÁ PRODUKCE
odpadních vod | m3/d | 353.4951 | 356.7466 | 365.5506 | 373.3247 | 370.686 | 367.3802 | 364.2412 | 360.602
BSK5 | kg/d | 131.1 | 137.83 | 150.288 | 162.262 | 161.118 | 159.678 | 158.312 | 156.724
NL | kg/d | 120.175 | 126.3442 | 137.764 | 148.7402 | 147.6915 | 146.3715 | 145.1193 | 143.6637
CHSK | kg/d | 245.7167 | 258.02 | 280.8527 | 302.784 | 300.6493 | 297.9627 | 295.414 | 292.4513
Počet EO | os. | 2185 | 2297.1667 | 2504.8 | 2704.3667 | 2685.3 | 2661.3 | 2638.5333 | 2612.0667
odp.vod likv. na ČOV | m3/d | 243.1356 | 269.3982 | 315.4192 | 360.2929 | 357.7715 | 354.5832 | 351.5616 | 348.0398
odp.vod likv. v septicích | m3/d | 0 | 0 | 0 | 0 | 0 | 0 | 0 | 0
odp.vod likv. jiným způsobem | m3/d | 110.3595 | 87.3484 | 50.1314 | 13.0318 | 12.9144 | 12.797 | 12.6796 | 12.5622
PŘÍSUN ODP. VOD Z JINÝCH LOKALIT
množství odpadních vod | m3/d | 0 | 0 | 0 | 0 | 0 | 0 | 0 | 0
BSK5 | kg/d | 0 | 0 | 0 | 0 | 0 | 0 | 0 | 0
NL | kg/d | 0 | 0 | 0 | 0 | 0 | 0 | 0 | 0
CHSK | kg/d | 0 | 0 | 0 | 0 | 0 | 0 | 0 | 0
ODVEDENÍ ODP. VOD NA JINÉ LOKALITY
množství odpadních vod | m3/d | 243.1356 | 269.3982 | 315.4192 | 360.2929 | 357.7715 | 354.5832 | 351.5616 | 348.0398
BSK5 | kg/d | 112.3 | 122.95 | 141.748 | 160.042 | 158.918 | 157.498 | 156.152 | 154.584
NL | kg/d | 102.9417 | 112.7042 | 129.9357 | 146.7052 | 145.6748 | 144.3732 | 143.1393 | 141.702
CHSK | kg/d | 211.25 | 230.74 | 265.196 | 298.714 | 296.616 | 293.966 | 291.454 | 288.528
PŘÍTOK NA ČOV
množství odpadních vod | m3/d
BSK5 | kg/d
NL | kg/d
CHSK | kg/d
Počet EO | os
Typ ČOV | -
Dočištění - snížení BSK5 | -
Denitrifikace | -
Odstraňování fosforu | -
množství odpadních vod | m3/d
ODSTRANĚNÉ ZNEČIŠTĚNÍ
BSK5 | kg/d | 107.9236 | 118.1008 | 136.0705 | 153.5567 | 152.4781 | 151.1155 | 149.8239 | 148.3193
NL | kg/d | 98.079 | 107.3162 | 123.6273 | 139.4993 | 138.5194 | 137.2815 | 136.1081 | 134.7412
CHSK | kg/d | 194.2305 | 211.8821 | 243.1167 | 273.4935 | 271.572 | 269.1452 | 266.8447 | 264.1652
ZBYTKOVÉ ZNEČIŠTĚNÍ
BSK5 | kg/d | 4.3764 | 4.8492 | 5.6775 | 6.4853 | 6.4399 | 6.3825 | 6.3281 | 6.2647
NL | kg/d | 4.8627 | 5.388 | 6.3084 | 7.2059 | 7.1554 | 7.0917 | 7.0312 | 6.9608
CHSK | kg/d | 17.0195 | 18.8579 | 22.0793 | 25.2205 | 25.044 | 24.8208 | 24.6093 | 24.3628
Produkce kalů | m3/r | 1313.07 | 1436.8935 | 1655.5239 | 1868.2735 | 1855.1504 | 1838.5719 | 1822.8573 | 1804.5513
Způsob likvidace kalů | -
Množství kalu po odvodnění | m3/r | 315.1368 | 344.8544 | 397.3257 | 448.3856 | 445.2361 | 441.2573 | 437.4858 | 433.0923
Typ čistírny odpadních vod: |  | 2030: Způsoby likvidace kalů:
0 - neurčeno |  | 2017: 10 - aktivační s nitrifikací; 2030: 0 - neurčeno
1 - septik |  | 2017: 11 - aktivační s denitrif. a nitrif.; 2030: 1 - přímá aplikace na zemědělské a lesní půdě
2 - septik s dočištěním |  | 2017: 12 - čist. s biologickými filtry; 2030: 2 - kompostování
3 - domovní mikročistírna - disky |  | 2017: 13 - aktivační čistírna a rybník; 2030: 3 - skládkování
4 - domovní mikročistírna - filtry |  | 2017: 14 - aktiv. č. s nitrif. a rybník; 2030: 4 - spalování
5 - kořenová čistírna |  | 2017: 15 - aktiv. č. s nitr. a mikrosíty; 2030: 5 - rekultivace
6 - stabilizační nádrž |  | 2017: 16 - aktivač. č. a rycholfiltrace; 2030: 6 - převoz do jiné ČOV ke zpracování
7 - čistírna s biokontaktory |  | 2017: 17 - č. s nitrif. a srážením P; 2030: 101 - přímá aplikace na zemědělské a lesní půdě + kompostování
8 - malá aktiv. čistírna s nitrifikací |  | 2017: 18 - č. s denitrif. + nitr. + sráž. P; 2030: 102 - přímá aplikace na zemědělské a lesní půdě + skládkování
9 - aktivační čistírna |  | 2017: 19 - č. s denit., nitr., sráž. P, filtr.; 2030: 103 - kompostování + spalování
104 - skládkování + převoz do jiné ČOV
105 - přímá aplikace na zem. a les. půdě + kompostování + převoz do jiné ČOV
106 - kompostování + skládkování + rekultivace

## tab.XII
Plán rozvoje pro kraj : Jihomoravský |  |  |  | Provozní skupina : |  | CZ0643.6216.0409.01-Troubsko
Tab. XII - TECHNICKÉ A FINANČNÍ ÚDAJE KANALIZACÍ
CZ0643.6216.0409.01-Troubsko
(číslo a název obce)
ID | K | H l a v n í o b j e k t y |  |  |  | stávající objekty |  |  | rekonstrukce |  | nové stavby
|  | 1 čistírny odpadních vod |  |  |  | DHM | rok uved. | posl. rekon. | DHM | rok zaháj. | DHM | rok zaháj.
|  | název | typ ČOV |  | kap. m3/d | mil. Kč | do provozu | /rok zrušení | mil.Kč | /ukončení | mil. Kč | /ukončení
2 biologický rybník
|  |  | plocha (ha) |  | kap. EO
3 kanalizační síť
|  |  |  | DN(mm) | délka(km)
K.S |  | KS Troubsko |  | < 100 | 10.904 |  | 1991 | 2017
K.S |  | KS Troubsko |  | 101 - 300 | 2.069 |  | 1991 | 2017
K.S |  | KS Troubsko |  | 301 - 500 | 0.064 |  | 1991 | 2017
4 výtlačné řady
|  |  |  | DN(mm) | délka(km)
V.S |  | Troubsko z ČS centrální |  | < 100 | 0.81634
V.S |  | Troubsko z ČS01 ul. Vyšehrad |  | < 100 | 0.12018
V.N |  | Troubsko z ČS do Střelic |  | < 100 | 2.1 | [5 empty] | 6.858 | 2021/2025
5 čerpací stanice
|  |  |  | Qkap(l/s) | h(m)
S.S |  | Troubsko ČS centrální |  | 0 | 0
S.S |  | Troubsko ČS01 ul. Vyšehrad |  | 0 | 0
S.N |  | Troubsko ČS do Střelic |  | 20 | 20 | [5 empty] | 0.6545 | 2021/2025
6 kanalizační přípojky
|  |  |  | počet | délka(km)
S.S |  | přípojky Troubsko |  | 689 | 5.1675 |  | 1991 | 2017
7 jímky
|  |  | typ |  | počet ks
|  | SOUČET |  |  |  | 0 |  |  | 0 |  | 7.5125