## tab.VI
Plán rozvoje pro kraj : Jihomoravský
Tab. VI - KANALIZACE - ZÁKLADNÍ ÚDAJE
CZ0643.6217.0424.01 - Deblín
(provozní skupina)
| jednotky | 2017 | 2020 | 2025 | 2030 | 2035 | 2040 | 2045 | 2050
Celkový počet obyvatel | os. | 1058 | 1051 | 1050 | 1045 | 1038 | 1029 | 1020 | 1010
Odkanalizování
Počet obyv. napoj na kanalizaci | os. | 1043 | 1036 | 1035 | 1030 | 1023 | 1014 | 1005 | 995
Počet obyv. napoj na kanalizaci | % | 98.5822 | 98.5728 | 98.5714 | 98.5646 | 98.5549 | 98.5423 | 98.5294 | 98.5149
Přírůstek | os |  | -7 | -1 | -5 | -7 | -9 | -9 | -10
Čištění odpadních vod
Počet obyv. napoj ČOV | os. | 1043 | 1036 | 1035 | 1030 | 1023 | 1014 | 1005 | 995
Počet obyv. napoj ČOV | % | 98.5822 | 98.5728 | 98.5714 | 98.5646 | 98.5549 | 98.5423 | 98.5294 | 98.5149
Počet obyv. se svozem na ČOV | os. | 15 | 15 | 15 | 15 | 15 | 15 | 15 | 15
Počet obyv. se svozem na ČOV | % | 1.4178 | 1.4272 | 1.4286 | 1.4354 | 1.4451 | 1.4577 | 1.4706 | 1.4851
Celková produkce odp. vod | mil. m3/rok | 0.046886 | 0.046573 | 0.046528 | 0.046304 | 0.045991 | 0.045588 | 0.045186 | 0.044738
Odpad. vody čištěné na ČOV | mil. m3/rok | 0.046773 | 0.04646 | 0.046415 | 0.046192 | 0.045879 | 0.045476 | 0.045073 | 0.044626
Odpad. vody čištěné na ČOV | % | 99.7604 | 99.7588 | 99.7586 | 99.7574 | 99.7558 | 99.7536 | 99.7514 | 99.7489
Přírustek odp. vody čištěné na ČOV | mil. m3/rok |  | -0.00031318 | -4.474e-05 | -0.0002237 | -0.00031318 | -0.00040266 | -0.00040266 | -0.0004474
Přírustek odp. vody čištěné na ČOV | % | 100 | -0.67408 | -0.09639 | -0.48429 | -0.68263 | -0.88544 | -0.89335 | -1.0026
Odpad. vody čištěné v septicích | mil. m3/rok | 0 | 0 | 0 | 0 | 0 | 0 | 0 | 0
Odpad. vody čištěné v septicích | % | 0 | 0 | 0 | 0 | 0 | 0 | 0 | 0
Odpad. vody nečištěné | tis. m3/rok | 0.11232 | 0.11232 | 0.11232 | 0.11232 | 0.11232 | 0.11232 | 0.11232 | 0.11232
Odpad. vody nečištěné | % | 0.23956 | 0.24117 | 0.2414 | 0.24257 | 0.24422 | 0.24638 | 0.24858 | 0.25106
Počet ČOV | ks | bar: 2017 to 2050
Celková kapacita ČOV | m3/d | 1320 | 1320 | 2200 | 2200 | 2200 | 2200 | 2200 | 2200
Přírůstek | m3/d |  | 0 | 880 | 0 | 0 | 0 | 0 | 0
Přebytek kapacity | m3/d | 1320 | 1320 | 2200 | 2200 | 2200 | 2200 | 2200 | 2200
Nedostatek kapacity | m3/d
Celková délka nové kanalizace | km | 0 | 0 | 0.66 | 0.66 | 0.66 | 0.66 | 0.66 | 0.66
Přírůstek | km |  | 0 | 0.66 | 0 | 0 | 0 | 0 | 0
Přírůstek | % |  | 0 | 7.5601 | 0 | 0 | 0 | 0 | 0
Celková délka rek. kanalizace | km | 0 | 0 | 0 | 0 | 0 | 0 | 0 | 0
Přírůstek | km |  | 0 | 0 | 0 | 0 | 0 | 0 | 0
Přírůstek | % |  | 0 | 0 | 0 | 0 | 0 | 0 | 0
Produkce zněčištění
BSK5 | t/rok | 25.627 | 25.4558 | 25.4314 | 25.3091 | 25.1379 | 24.9178 | 24.6977 | 24.4532
NL | t/rok | 23.4914 | 23.3345 | 23.3121 | 23.2 | 23.0431 | 22.8413 | 22.6396 | 22.4154
CHSK | t/rok | 47.4334 | 47.1166 | 47.0713 | 46.845 | 46.5282 | 46.1209 | 45.7135 | 45.2609
Odstranění znečištění
BSK5 | t/rok | 24.5159 | 24.3516 | 24.3281 | 24.2108 | 24.0465 | 23.8352 | 23.624 | 23.3893
NL | t/rok | 22.2468 | 22.0977 | 22.0764 | 21.9699 | 21.8208 | 21.6292 | 21.4375 | 21.2245
CHSK | t/rok | 43.7748 | 43.4815 | 43.4396 | 43.2301 | 42.9367 | 42.5596 | 42.1825 | 41.7634
Celkové investiční náklady ročně | mil. Kč | 0 | 0 | 20.5069 | 0 | 0 | 0 | 0 | 0
Celkové investiční náklady součtově | mil. Kč | 0 | 0 | 20.5069 | 20.5069 | 20.5069 | 20.5069 | 20.5069 | 20.5069

## tab.IX
Kraj : Jihomoravský |  |  |  |  | Provozní skupina : |  | CZ0643.6217.0424.01 - Deblín
Tab. IX - KANALIZACE - REKAPITULACE VSTUPNÍCH ÚDAJŮ
CZ0643.6217.0424.01 - Deblín
(číslo a název obce)
| jedn. | 2017 | 2020 | 2025 | 2030 | 2035 | 2040 | 2045 | 2050
Počet trvale bydl.obyvatel | os. | 1043 | 1036 | 1035 | 1030 | 1023 | 1014 | 1005 | 995
Počet osob s ČOP | os. | 15 | 15 | 15 | 15 | 15 | 15 | 15 | 15
ODKANALIZOVÁNÍ OBCE
Rozsah odkanalizování | - | 2017: celá obec
Typ kanalizace | - | 2017: splašková kanalizace
Počet obyv.napoj.na kanal.
- trvale bydlící | os. | 1043 | 1036 | 1035 | 1030 | 1023 | 1014 | 1005 | 995
- počet osob s ČOP | os. | 0 | 0 | 0 | 0 | 0 | 0 | 0 | 0
Počet obyv.nenapoj.na kanal.
- trvale bydlící | os. | 0 | 0 | 0 | 0 | 0 | 0 | 0 | 0
- počet osob s ČOP | os. | 15 | 15 | 15 | 15 | 15 | 15 | 15 | 15
LIKVIDACE ODPADNÍCH VOD
Počet obyv.napoj.na ČOV
- trvale bydlící | os. | 1043 | 1036 | 1035 | 1030 | 1023 | 1014 | 1005 | 995
- počet osob s ČOP | os. | 0 | 0 | 0 | 0 | 0 | 0 | 0 | 0
Počet obyv.napoj.na septiky
- trvale bydlící | os. | 0 | 0 | 0 | 0 | 0 | 0 | 0 | 0
- počet osob s ČOP | os. | 0 | 0 | 0 | 0 | 0 | 0 | 0 | 0
Počet obyv.s odvoz OV
- trvale bydlící | os. | 0 | 0 | 0 | 0 | 0 | 0 | 0 | 0
- počet osob s ČOP | os. | 15 | 15 | 15 | 15 | 15 | 15 | 15 | 15
Průmysl,zemědelství,vybavenost | - | 2017: vybavenost
Způsob likvidace | - | obecní ČOV | obecní ČOV | obecní ČOV | obecní ČOV | obecní ČOV | obecní ČOV | obecní ČOV | obecní ČOV
Množství odp.vod | m3/d | 21.16 | 21.02 | 21 | 20.9 | 20.76 | 20.58 | 20.4 | 20.2
BSK5 | kg/d | 7.406 | 7.357 | 7.35 | 7.315 | 7.266 | 7.203 | 7.14 | 7.07
NL | kg/d | 6.7888 | 6.7439 | 6.7375 | 6.7054 | 6.6605 | 6.6028 | 6.545 | 6.4808
CHSK | kg/d | 14.812 | 14.714 | 14.7 | 14.63 | 14.532 | 14.406 | 14.28 | 14.14
N-celk | kg/d | 1.3578 | 1.3488 | 1.3475 | 1.3411 | 1.3321 | 1.3206 | 1.309 | 1.2962
N-NH4 | kg/d | 0.64185 | 0.63761 | 0.637 | 0.63397 | 0.62972 | 0.62426 | 0.6188 | 0.61273
N-NO3 | kg/d | 0.12343 | 0.12262 | 0.1225 | 0.12192 | 0.1211 | 0.12005 | 0.119 | 0.11783
P-celk | kg/d | 0.30858 | 0.30654 | 0.30625 | 0.30479 | 0.30275 | 0.30013 | 0.2975 | 0.29458
Počet ČOV | ks | bar: 2017 to 2050
Kapacita ČOV | m3/d | 1320 | 1320 | 2200 | 2200 | 2200 | 2200 | 2200 | 2200
Počet čerpacích stanic | ks | 0 | 0 | 0 | 0 | 0 | 0 | 0 | 0
Délka kanal.sítě | km | 8.07 | 8.07 | 8.73 | 8.73 | 8.73 | 8.73 | 8.73 | 8.73
Počet kanal.přípojek | ks | 250 | 250 | 262 | 262 | 262 | 262 | 262 | 262
Jímky a septiky | ks | 0 | 0 | 0 | 0 | 0 | 0 | 0 | 0
Mikročistírny | ks | 0 | 0 | 0 | 0 | 0 | 0 | 0 | 0
Vysvětlivka : Počet osob s ČOP = Počet osob s časově omezeným pobytem
|  | 127.581 | 128.2261 | 128.3873 | 128.5486 | 128.7099 | 128.8711 | 129.0324 | 129.1937

## tab.X
Kraj : Jihomoravský | [5 empty] | Provozní skupina: CZ0643.6217.0424.01 - Deblín
Tab. X - KANALIZACE - BILANCE ODPADNÍCH VOD A ZNEČIŠTĚNÍ
CZ0643.6217.0424.01 - Deblín
(číslo a název obce)
| jedn. | 2017 | 2020 | 2025 | 2030 | 2035 | 2040 | 2045 | 2050
CELKOVÁ PRODUKCE
odpadních vod | m3/d | 128.454 | 127.596 | 127.4734 | 126.8605 | 126.0025 | 124.8993 | 123.7962 | 122.5704
BSK5 | kg/d | 70.211 | 69.742 | 69.675 | 69.34 | 68.871 | 68.268 | 67.665 | 66.995
NL | kg/d | 64.3601 | 63.9302 | 63.8688 | 63.5617 | 63.1318 | 62.579 | 62.0263 | 61.4121
CHSK | kg/d | 129.9545 | 129.0865 | 128.9625 | 128.3425 | 127.4745 | 126.3585 | 125.2425 | 124.0025
Počet EO | os. | 1170.1833 | 1162.3667 | 1161.25 | 1155.6667 | 1147.85 | 1137.8 | 1127.75 | 1116.5833
odp.vod likv. na ČOV | m3/d | 128.1463 | 127.2883 | 127.1657 | 126.5528 | 125.6948 | 124.5916 | 123.4884 | 122.2627
odp.vod likv. v septicích | m3/d | 0 | 0 | 0 | 0 | 0 | 0 | 0 | 0
odp.vod likv. jiným způsobem | m3/d | 0.30773 | 0.30773 | 0.30773 | 0.30773 | 0.30773 | 0.30773 | 0.30773 | 0.30773
PŘÍSUN ODP. VOD Z JINÝCH LOKALIT
množství odpadních vod | m3/d | 0 | 0 | 0 | 0 | 0 | 0 | 0 | 0
BSK5 | kg/d | 0 | 0 | 0 | 0 | 0 | 0 | 0 | 0
NL | kg/d | 0 | 0 | 0 | 0 | 0 | 0 | 0 | 0
CHSK | kg/d | 0 | 0 | 0 | 0 | 0 | 0 | 0 | 0
ODVEDENÍ ODP. VOD NA JINÉ LOKALITY
množství odpadních vod | m3/d | 0 | 0 | 0 | 0 | 0 | 0 | 0 | 0
BSK5 | kg/d | 0 | 0 | 0 | 0 | 0 | 0 | 0 | 0
NL | kg/d | 0 | 0 | 0 | 0 | 0 | 0 | 0 | 0
CHSK | kg/d | 0 | 0 | 0 | 0 | 0 | 0 | 0 | 0
PŘÍTOK NA ČOV
množství odpadních vod | m3/d | 128.1463 | 127.2883 | 127.1657 | 126.5528 | 125.6948 | 124.5916 | 123.4884 | 122.2627
BSK5 | kg/d | 69.986 | 69.517 | 69.45 | 69.115 | 68.646 | 68.043 | 67.44 | 66.77
NL | kg/d | 64.1538 | 63.7239 | 63.6625 | 63.3554 | 62.9255 | 62.3728 | 61.82 | 61.2058
CHSK | kg/d | 129.542 | 128.674 | 128.55 | 127.93 | 127.062 | 125.946 | 124.83 | 123.59
Počet EO | os | 1166.4333 | 1158.6167 | 1157.5 | 1151.9167 | 1144.1 | 1134.05 | 1124 | 1112.8333
Typ ČOV | - | 11 | 11 | 18 | 18 | 18 | 18 | 18 | 18
Dočištění - snížení BSK5 | - | bar: 2017 to 2050
Denitrifikace | - | ano | ano | ano | ano | ano | ano | ano | ano
Odstraňování fosforu | - | ne | ne | ano | ano | ano | ano | ano | ano
množství odpadních vod | m3/d | 128.1463 | 127.2883 | 127.1657 | 126.5528 | 125.6948 | 124.5916 | 123.4884 | 122.2627
ODSTRANĚNÉ ZNEČIŠTĚNÍ
BSK5 | kg/d | 67.1668 | 66.7167 | 66.6524 | 66.3308 | 65.8807 | 65.302 | 64.7233 | 64.0802
NL | kg/d | 60.9502 | 60.5417 | 60.4834 | 60.1916 | 59.7831 | 59.258 | 58.7328 | 58.1493
CHSK | kg/d | 119.931 | 119.1274 | 119.0126 | 118.4385 | 117.6349 | 116.6016 | 115.5684 | 114.4203
ZBYTKOVÉ ZNEČIŠTĚNÍ
BSK5 | kg/d | 2.8192 | 2.8003 | 2.7976 | 2.7842 | 2.7653 | 2.741 | 2.7167 | 2.6898
NL | kg/d | 3.2037 | 3.1822 | 3.1791 | 3.1638 | 3.1424 | 3.1148 | 3.0872 | 3.0566
CHSK | kg/d | 9.611 | 9.5466 | 9.5374 | 9.4915 | 9.4271 | 9.3444 | 9.2616 | 9.1697
Produkce kalů | m3/r | 817.1958 | 811.7193 | 810.937 | 807.0252 | 801.5487 | 794.5075 | 787.4663 | 779.6427
Způsob likvidace kalů | - | bar: 2017 to 2050
Množství kalu po odvodnění | m3/r | 196.127 | 194.8126 | 194.6249 | 193.686 | 192.3717 | 190.6818 | 188.9919 | 187.1142
Typ čistírny odpadních vod: |  | 2030: Způsoby likvidace kalů:
0 - neurčeno |  | 2017: 10 - aktivační s nitrifikací; 2030: 0 - neurčeno
1 - septik |  | 2017: 11 - aktivační s denitrif. a nitrif.; 2030: 1 - přímá aplikace na zemědělské a lesní půdě
2 - septik s dočištěním |  | 2017: 12 - čist. s biologickými filtry; 2030: 2 - kompostování
3 - domovní mikročistírna - disky |  | 2017: 13 - aktivační čistírna a rybník; 2030: 3 - skládkování
4 - domovní mikročistírna - filtry |  | 2017: 14 - aktiv. č. s nitrif. a rybník; 2030: 4 - spalování
5 - kořenová čistírna |  | 2017: 15 - aktiv. č. s nitr. a mikrosíty; 2030: 5 - rekultivace
6 - stabilizační nádrž |  | 2017: 16 - aktivač. č. a rycholfiltrace; 2030: 6 - převoz do jiné ČOV ke zpracování
7 - čistírna s biokontaktory |  | 2017: 17 - č. s nitrif. a srážením P; 2030: 101 - přímá aplikace na zemědělské a lesní půdě + kompostování
8 - malá aktiv. čistírna s nitrifikací |  | 2017: 18 - č. s denitrif. + nitr. + sráž. P; 2030: 102 - přímá aplikace na zemědělské a lesní půdě + skládkování
9 - aktivační čistírna |  | 2017: 19 - č. s denit., nitr., sráž. P, filtr.; 2030: 103 - kompostování + spalování
104 - skládkování + převoz do jiné ČOV
105 - přímá aplikace na zem. a les. půdě + kompostování + převoz do jiné ČOV
106 - kompostování + skládkování + rekultivace

## tab.XII
Plán rozvoje pro kraj : Jihomoravský |  |  |  | Provozní skupina : |  | CZ0643.6217.0424.01-Deblín
Tab. XII - TECHNICKÉ A FINANČNÍ ÚDAJE KANALIZACÍ
CZ0643.6217.0424.01-Deblín
(číslo a název obce)
ID | K | H l a v n í o b j e k t y |  |  |  | stávající objekty |  |  | rekonstrukce |  | nové stavby
|  | 1 čistírny odpadních vod |  |  |  | DHM | rok uved. | posl. rekon. | DHM | rok zaháj. | DHM | rok zaháj.
|  | název | typ ČOV |  | kap. m3/d | mil. Kč | do provozu | /rok zrušení | mil.Kč | /ukončení | mil. Kč | /ukončení
C.S |  | ČOV Deblín | aktivační čistírna s denitrifikací a nitrifikací |  | 1320 | 15.326 | 2008 | 2008
C.R |  | ČOV Deblín | čistírna s denitrifikací + nitrifikací + srážením P |  | 2200 |  |  |  | 16.949 | 2021/2021
2 biologický rybník
|  |  | plocha (ha) |  | kap. EO
3 kanalizační síť
|  |  |  | DN(mm) | délka(km)
K.S |  | KS Deblín |  | < 100 | 8.07 |  | 2008 | 2010
K.N |  | Dostavba KS Deblín |  | < 100 | 0.66 | [5 empty] | 3.2257 | 2021/2025
4 výtlačné řady
|  |  |  | DN(mm) | délka(km)
5 čerpací stanice
|  |  |  | Qkap(l/s) | h(m)
6 kanalizační přípojky
|  |  |  | počet | délka(km)
S.S |  | přípojky Deblín |  | 250 | 2 |  | 2008 | 2010
S.N |  | přípojky Deblín |  | 12 | 0.096 | [5 empty] | 0.33211 | 2021/2025
7 jímky
|  |  | typ |  | počet ks
|  | SOUČET |  |  |  | 15.326 |  |  | 16.949 |  | 3.5579