## tab.VI
Plán rozvoje pro kraj : Jihomoravský
Tab. VI - KANALIZACE - ZÁKLADNÍ ÚDAJE
CZ0643.6217.0425.02 - Dolní Loučky - část obce Střemchoví
(provozní skupina)
| jednotky | 2017 | 2020 | 2025 | 2030 | 2035 | 2040 | 2045 | 2050
Celkový počet obyvatel | os. | 192 | 191 | 191 | 190 | 189 | 187 | 186 | 184
Odkanalizování
Počet obyv. napoj na kanalizaci | os. | 167 | 168 | 170 | 171 | 170 | 168 | 167 | 165
Počet obyv. napoj na kanalizaci | % | 86.9792 | 87.9581 | 89.0052 | 90 | 89.9471 | 89.8396 | 89.7849 | 89.6739
Přírůstek | os |  | 1 | 2 | 1 | -1 | -2 | -1 | -2
Čištění odpadních vod
Počet obyv. napoj ČOV | os. | 167 | 168 | 170 | 171 | 170 | 168 | 167 | 165
Počet obyv. napoj ČOV | % | 86.9792 | 87.9581 | 89.0052 | 90 | 89.9471 | 89.8396 | 89.7849 | 89.6739
Počet obyv. se svozem na ČOV | os. | 25 | 23 | 21 | 19 | 19 | 19 | 19 | 19
Počet obyv. se svozem na ČOV | % | 13.0208 | 12.0419 | 10.9948 | 10 | 10.0529 | 10.1604 | 10.2151 | 10.3261
Celková produkce odp. vod | mil. m3/rok | 0.010182 | 0.010144 | 0.010164 | 0.010127 | 0.01007 | 0.0099551 | 0.0098978 | 0.0097832
Odpad. vody čištěné na ČOV | mil. m3/rok | 0.0097516 | 0.0097943 | 0.0098943 | 0.009937 | 0.0098797 | 0.0097651 | 0.0097078 | 0.0095932
Odpad. vody čištěné na ČOV | % | 95.7767 | 96.5498 | 97.3436 | 98.1238 | 98.1132 | 98.0914 | 98.0804 | 98.0579
Přírustek odp. vody čištěné na ČOV | mil. m3/rok |  | 4.27e-05 | 0.0001 | 4.27e-05 | -5.73e-05 | -0.0001146 | -5.73e-05 | -0.0001146
Přírustek odp. vody čištěné na ČOV | % |  | 0.43597 | 1.0107 | 0.42971 | -0.57998 | -1.1736 | -0.59025 | -1.1946
Odpad. vody čištěné v septicích | mil. m3/rok | 0 | 0 | 0 | 0 | 0 | 0 | 0 | 0
Odpad. vody čištěné v septicích | % | 0 | 0 | 0 | 0 | 0 | 0 | 0 | 0
Odpad. vody nečištěné | tis. m3/rok | 0.43 | 0.35 | 0.27 | 0.19 | 0.19 | 0.19 | 0.19 | 0.19
Odpad. vody nečištěné | % | 4.2233 | 3.4502 | 2.6564 | 1.8762 | 1.8868 | 1.9086 | 1.9196 | 1.9421
Počet ČOV | ks | 0 | 0 | 0 | 0 | 0 | 0 | 0 | 0
Celková kapacita ČOV | m3/d | 0 | 0 | 0 | 0 | 0 | 0 | 0 | 0
Přírůstek | m3/d |  | 0 | 0 | 0 | 0 | 0 | 0 | 0
Přebytek kapacity | m3/d
Nedostatek kapacity | m3/d | 0 | 0 | 0 | 0 | 0 | 0 | 0 | 0
Celková délka nové kanalizace | km | 0 | 0 | 0 | 0 | 0 | 0 | 0 | 0
Přírůstek | km |  | 0 | 0 | 0 | 0 | 0 | 0 | 0
Přírůstek | % |  | 0 | 0 | 0 | 0 | 0 | 0 | 0
Celková délka rek. kanalizace | km | 0 | 0 | 0 | 0 | 0 | 0 | 0 | 0
Přírůstek | km |  | 0 | 0 | 0 | 0 | 0 | 0 | 0
Přírůstek | % |  | 0 | 0 | 0 | 0 | 0 | 0 | 0
Produkce zněčištění
BSK5 | t/rok | 4.7862 | 4.7884 | 4.8176 | 4.8198 | 4.7928 | 4.7388 | 4.7118 | 4.6578
NL | t/rok | 4.3874 | 4.3894 | 4.4162 | 4.4182 | 4.3934 | 4.3439 | 4.3191 | 4.2696
CHSK | t/rok | 8.9383 | 8.9415 | 8.995 | 8.9982 | 8.9478 | 8.8471 | 8.7967 | 8.6959
Odstranění znečištění
BSK5 | t/rok | 4.4239 | 4.4397 | 4.4813 | 4.4972 | 4.4714 | 4.4199 | 4.3942 | 4.3427
NL | t/rok | 4.0081 | 4.0224 | 4.0601 | 4.0744 | 4.0511 | 4.0044 | 3.9811 | 3.9344
CHSK | t/rok | 7.9359 | 7.9626 | 8.0354 | 8.0622 | 8.0161 | 7.924 | 7.8779 | 7.7857
Celkové investiční náklady ročně | mil. Kč | 0 | 0 | 0 | 0 | 0 | 0 | 0 | 0
Celkové investiční náklady součtově | mil. Kč | 0 | 0 | 0 | 0 | 0 | 0 | 0 | 0

## tab.IX
Kraj : Jihomoravský |  |  |  |  | Provozní skupina : |  | CZ0643.6217.0425.02 - Dolní Loučky - část obce Střemchoví
Tab. IX - KANALIZACE - REKAPITULACE VSTUPNÍCH ÚDAJŮ
CZ0643.6217.0425.02 - Dolní Loučky - část obce Střemchoví
(číslo a název obce)
| jedn. | 2017 | 2020 | 2025 | 2030 | 2035 | 2040 | 2045 | 2050
Počet trvale bydl.obyvatel | os. | 173 | 172 | 172 | 171 | 170 | 168 | 167 | 165
Počet osob s ČOP | os. | 19 | 19 | 19 | 19 | 19 | 19 | 19 | 19
ODKANALIZOVÁNÍ OBCE
Rozsah odkanalizování | - | 2017: celá obec
Typ kanalizace | - | 2017: splašková kanalizace
Počet obyv.napoj.na kanal.
- trvale bydlící | os. | 167 | 168 | 170 | 171 | 170 | 168 | 167 | 165
- počet osob s ČOP | os. | 0 | 0 | 0 | 0 | 0 | 0 | 0 | 0
Počet obyv.nenapoj.na kanal.
- trvale bydlící | os. | 6 | 4 | 2 | 0 | 0 | 0 | 0 | 0
- počet osob s ČOP | os. | 19 | 19 | 19 | 19 | 19 | 19 | 19 | 19
LIKVIDACE ODPADNÍCH VOD
Počet obyv.napoj.na ČOV
- trvale bydlící | os. | 167 | 168 | 170 | 171 | 170 | 168 | 167 | 165
- počet osob s ČOP | os. | 0 | 0 | 0 | 0 | 0 | 0 | 0 | 0
Počet obyv.napoj.na septiky
- trvale bydlící | os. | 0 | 0 | 0 | 0 | 0 | 0 | 0 | 0
- počet osob s ČOP | os. | 0 | 0 | 0 | 0 | 0 | 0 | 0 | 0
Počet obyv.s odvoz OV
- trvale bydlící | os. | 6 | 4 | 2 | 0 | 0 | 0 | 0 | 0
- počet osob s ČOP | os. | 19 | 19 | 19 | 19 | 19 | 19 | 19 | 19
Průmysl,zemědelství,vybavenost | - | 2017: průmysl, zemědělství, vybavenost
Způsob likvidace | - | obecní ČOV | obecní ČOV | obecní ČOV | obecní ČOV | obecní ČOV | obecní ČOV | obecní ČOV | obecní ČOV
Množství odp.vod | m3/d | 3.84 | 3.82 | 3.82 | 3.8 | 3.78 | 3.74 | 3.72 | 3.68
BSK5 | kg/d | 2.688 | 2.674 | 2.674 | 2.66 | 2.646 | 2.618 | 2.604 | 2.576
NL | kg/d | 2.464 | 2.4512 | 2.4512 | 2.4383 | 2.4255 | 2.3998 | 2.387 | 2.3613
CHSK | kg/d | 5.376 | 5.348 | 5.348 | 5.32 | 5.292 | 5.236 | 5.208 | 5.152
N-celk | kg/d | 0.4928 | 0.49023 | 0.49023 | 0.48767 | 0.4851 | 0.47997 | 0.4774 | 0.47227
N-NH4 | kg/d | 0.23296 | 0.23175 | 0.23175 | 0.23053 | 0.22932 | 0.22689 | 0.22568 | 0.22325
N-NO3 | kg/d | 0.0448 | 0.044567 | 0.044567 | 0.044333 | 0.0441 | 0.043633 | 0.0434 | 0.042933
P-celk | kg/d | 0.112 | 0.11142 | 0.11142 | 0.11083 | 0.11025 | 0.10908 | 0.1085 | 0.10733
Počet ČOV | ks | 0 | 0 | 0 | 0 | 0 | 0 | 0 | 0
Kapacita ČOV | m3/d | 0 | 0 | 0 | 0 | 0 | 0 | 0 | 0
Počet čerpacích stanic | ks | 0 | 0 | 0 | 0 | 0 | 0 | 0 | 0
Délka kanal.sítě | km | 2.3579 | 2.3579 | 2.3579 | 2.3579 | 2.3579 | 2.3579 | 2.3579 | 2.3579
Počet kanal.přípojek | ks | 40 | 40 | 40 | 40 | 40 | 40 | 40 | 40
Jímky a septiky | ks | 0 | 0 | 0 | 0 | 0 | 0 | 0 | 0
Mikročistírny | ks | 0 | 0 | 0 | 0 | 0 | 0 | 0 | 0
Vysvětlivka : Počet osob s ČOP = Počet osob s časově omezeným pobytem
|  | 127.581 | 128.2261 | 128.3873 | 128.5486 | 128.7099 | 128.8711 | 129.0324 | 129.1937

## tab.X
Kraj : Jihomoravský | [5 empty] | Provozní skupina: CZ0643.6217.0425.02 - Dolní Loučky - část obce Střemchoví
Tab. X - KANALIZACE - BILANCE ODPADNÍCH VOD A ZNEČIŠTĚNÍ
CZ0643.6217.0425.02 - Dolní Loučky - část obce Střemchoví
(číslo a název obce)
| jedn. | 2017 | 2020 | 2025 | 2030 | 2035 | 2040 | 2045 | 2050
CELKOVÁ PRODUKCE
odpadních vod | m3/d | 27.8948 | 27.7926 | 27.8474 | 27.7452 | 27.5882 | 27.2742 | 27.1173 | 26.8033
BSK5 | kg/d | 13.113 | 13.119 | 13.199 | 13.205 | 13.131 | 12.983 | 12.909 | 12.761
NL | kg/d | 12.0203 | 12.0258 | 12.0991 | 12.1046 | 12.0368 | 11.9011 | 11.8333 | 11.6976
CHSK | kg/d | 24.4885 | 24.4972 | 24.6438 | 24.6525 | 24.5145 | 24.2385 | 24.1005 | 23.8245
Počet EO | os. | 218.55 | 218.65 | 219.9833 | 220.0833 | 218.85 | 216.3833 | 215.15 | 212.6833
odp.vod likv. na ČOV | m3/d | 26.7167 | 26.8337 | 27.1077 | 27.2247 | 27.0677 | 26.7537 | 26.5967 | 26.2827
odp.vod likv. v septicích | m3/d | 0 | 0 | 0 | 0 | 0 | 0 | 0 | 0
odp.vod likv. jiným způsobem | m3/d | 1.1781 | 0.9589 | 0.73973 | 0.52055 | 0.52055 | 0.52055 | 0.52055 | 0.52055
PŘÍSUN ODP. VOD Z JINÝCH LOKALIT
množství odpadních vod | m3/d | 0 | 0 | 0 | 0 | 0 | 0 | 0 | 0
BSK5 | kg/d | 0 | 0 | 0 | 0 | 0 | 0 | 0 | 0
NL | kg/d | 0 | 0 | 0 | 0 | 0 | 0 | 0 | 0
CHSK | kg/d | 0 | 0 | 0 | 0 | 0 | 0 | 0 | 0
ODVEDENÍ ODP. VOD NA JINÉ LOKALITY
množství odpadních vod | m3/d | 26.7167 | 26.8337 | 27.1077 | 27.2247 | 27.0677 | 26.7537 | 26.5967 | 26.2827
BSK5 | kg/d | 12.708 | 12.754 | 12.874 | 12.92 | 12.846 | 12.698 | 12.624 | 12.476
NL | kg/d | 11.649 | 11.6912 | 11.8012 | 11.8433 | 11.7755 | 11.6398 | 11.572 | 11.4363
CHSK | kg/d | 23.746 | 23.828 | 24.048 | 24.13 | 23.992 | 23.716 | 23.578 | 23.302
PŘÍTOK NA ČOV
množství odpadních vod | m3/d
BSK5 | kg/d
NL | kg/d
CHSK | kg/d
Počet EO | os
Typ ČOV | -
Dočištění - snížení BSK5 | -
Denitrifikace | -
Odstraňování fosforu | -
množství odpadních vod | m3/d
ODSTRANĚNÉ ZNEČIŠTĚNÍ
BSK5 | kg/d | 12.1202 | 12.1637 | 12.2776 | 12.3211 | 12.2505 | 12.1094 | 12.0389 | 11.8978
NL | kg/d | 10.9811 | 11.0203 | 11.1235 | 11.1627 | 11.0988 | 10.971 | 10.9071 | 10.7793
CHSK | kg/d | 21.7422 | 21.8155 | 22.0149 | 22.0882 | 21.9619 | 21.7095 | 21.5832 | 21.3308
ZBYTKOVÉ ZNEČIŠTĚNÍ
BSK5 | kg/d | 0.58777 | 0.59034 | 0.59637 | 0.59894 | 0.59549 | 0.58858 | 0.58513 | 0.57822
NL | kg/d | 0.66792 | 0.67084 | 0.67769 | 0.68062 | 0.67669 | 0.66884 | 0.66492 | 0.65707
CHSK | kg/d | 2.0038 | 2.0125 | 2.0331 | 2.0418 | 2.0301 | 2.0065 | 1.9948 | 1.9712
Produkce kalů | m3/r | 147.4628 | 147.9912 | 149.3778 | 149.9062 | 149.0479 | 147.3313 | 146.4729 | 144.7563
Způsob likvidace kalů | -
Množství kalu po odvodnění | m3/r | 35.3911 | 35.5179 | 35.8507 | 35.9775 | 35.7715 | 35.3595 | 35.1535 | 34.7415
Typ čistírny odpadních vod: |  | 2030: Způsoby likvidace kalů:
0 - neurčeno |  | 2017: 10 - aktivační s nitrifikací; 2030: 0 - neurčeno
1 - septik |  | 2017: 11 - aktivační s denitrif. a nitrif.; 2030: 1 - přímá aplikace na zemědělské a lesní půdě
2 - septik s dočištěním |  | 2017: 12 - čist. s biologickými filtry; 2030: 2 - kompostování
3 - domovní mikročistírna - disky |  | 2017: 13 - aktivační čistírna a rybník; 2030: 3 - skládkování
4 - domovní mikročistírna - filtry |  | 2017: 14 - aktiv. č. s nitrif. a rybník; 2030: 4 - spalování
5 - kořenová čistírna |  | 2017: 15 - aktiv. č. s nitr. a mikrosíty; 2030: 5 - rekultivace
6 - stabilizační nádrž |  | 2017: 16 - aktivač. č. a rycholfiltrace; 2030: 6 - převoz do jiné ČOV ke zpracování
7 - čistírna s biokontaktory |  | 2017: 17 - č. s nitrif. a srážením P; 2030: 101 - přímá aplikace na zemědělské a lesní půdě + kompostování
8 - malá aktiv. čistírna s nitrifikací |  | 2017: 18 - č. s denitrif. + nitr. + sráž. P; 2030: 102 - přímá aplikace na zemědělské a lesní půdě + skládkování
9 - aktivační čistírna |  | 2017: 19 - č. s denit., nitr., sráž. P, filtr.; 2030: 103 - kompostování + spalování
104 - skládkování + převoz do jiné ČOV
105 - přímá aplikace na zem. a les. půdě + kompostování + převoz do jiné ČOV
106 - kompostování + skládkování + rekultivace

## tab.XII
Plán rozvoje pro kraj : Jihomoravský |  |  |  | Provozní skupina : |  | CZ0643.6217.0425.02-Dolní Loučky - část obce Střemchoví
Tab. XII - TECHNICKÉ A FINANČNÍ ÚDAJE KANALIZACÍ
CZ0643.6217.0425.02-Dolní Loučky - část obce Střemchoví
(číslo a název obce)
ID | K | H l a v n í o b j e k t y |  |  |  | stávající objekty |  |  | rekonstrukce |  | nové stavby
|  | 1 čistírny odpadních vod |  |  |  | DHM | rok uved. | posl. rekon. | DHM | rok zaháj. | DHM | rok zaháj.
|  | název | typ ČOV |  | kap. m3/d | mil. Kč | do provozu | /rok zrušení | mil.Kč | /ukončení | mil. Kč | /ukončení
2 biologický rybník
|  |  | plocha (ha) |  | kap. EO
3 kanalizační síť
|  |  |  | DN(mm) | délka(km)
K.S |  | KS Střemchoví |  | < 100 | 2.3579 |  | 2009 | 2010
4 výtlačné řady
|  |  |  | DN(mm) | délka(km)
5 čerpací stanice
|  |  |  | Qkap(l/s) | h(m)
6 kanalizační přípojky
|  |  |  | počet | délka(km)
S.S |  | přípojky Střemchoví |  | 40 | 0.32 |  | 2009 | 2010
7 jímky
|  |  | typ |  | počet ks
|  | SOUČET |  |  |  | 0 |  |  | 0 |  | 0