## tab.VI
Plán rozvoje pro kraj : Jihomoravský
Tab. VI - KANALIZACE - ZÁKLADNÍ ÚDAJE
CZ0643.6217.0427.01 - Drahonín
(provozní skupina)
| jednotky | 2017 | 2020 | 2025 | 2030 | 2035 | 2040 | 2045 | 2050
Celkový počet obyvatel | os. | 147 | 146 | 146 | 146 | 145 | 144 | 143 | 141
Odkanalizování
Počet obyv. napoj na kanalizaci | os. | 0 | 0 | 114 | 114 | 114 | 113 | 112 | 110
Počet obyv. napoj na kanalizaci | % | 0 | 0 | 78.0822 | 78.0822 | 78.6207 | 78.4722 | 78.3217 | 78.0142
Přírůstek | os |  | 0 | 114 | 0 | 0 | -1 | -1 | -2
Čištění odpadních vod
Počet obyv. napoj ČOV | os. | 0 | 0 | 114 | 114 | 114 | 113 | 112 | 110
Počet obyv. napoj ČOV | % | 0 | 0 | 78.0822 | 78.0822 | 78.6207 | 78.4722 | 78.3217 | 78.0142
Počet obyv. se svozem na ČOV | os. | 147 | 146 | 32 | 32 | 31 | 31 | 31 | 31
Počet obyv. se svozem na ČOV | % | 100 | 100 | 21.9178 | 21.9178 | 21.3793 | 21.5278 | 21.6783 | 21.9858
Celková produkce odp. vod | mil. m3/rok | 0.0047961 | 0.0047596 | 0.0055918 | 0.0055918 | 0.0055553 | 0.0055115 | 0.0054677 | 0.0053801
Odpad. vody čištěné na ČOV | mil. m3/rok | 0.0010731 | 0.0010658 | 0.0052268 | 0.0052268 | 0.0052195 | 0.0051757 | 0.0051319 | 0.0050443
Odpad. vody čištěné na ČOV | % | 22.3744 | 22.3926 | 93.4726 | 93.4726 | 93.9553 | 93.9073 | 93.8585 | 93.7585
Přírustek odp. vody čištěné na ČOV | mil. m3/rok |  | -7.3e-06 | 0.004161 | 0 | -7.3e-06 | -4.38e-05 | -4.38e-05 | -8.76e-05
Přírustek odp. vody čištěné na ČOV | % |  | -0.68493 | 79.6089 | 0 | -0.13986 | -0.84626 | -0.85349 | -1.7366
Odpad. vody čištěné v septicích | mil. m3/rok | 0 | 0 | 0 | 0 | 0 | 0 | 0 | 0
Odpad. vody čištěné v septicích | % | 0 | 0 | 0 | 0 | 0 | 0 | 0 | 0
Odpad. vody nečištěné | tis. m3/rok | 3.723 | 3.6938 | 0.365 | 0.365 | 0.3358 | 0.3358 | 0.3358 | 0.3358
Odpad. vody nečištěné | % | 77.6256 | 77.6074 | 6.5274 | 6.5274 | 6.0447 | 6.0927 | 6.1415 | 6.2415
Počet ČOV | ks | 0 | 0 | 1 | 1 | 1 | 1 | 1 | 1
Celková kapacita ČOV | m3/d | 0 | 0 | 30 | 30 | 30 | 30 | 30 | 30
Přírůstek | m3/d |  | 0 | 30 | 0 | 0 | 0 | 0 | 0
Přebytek kapacity | m3/d |  |  | 30 | 30 | 30 | 30 | 30 | 30
Nedostatek kapacity | m3/d | 2017: 0; 2020: 0
Celková délka nové kanalizace | km | 0 | 0 | 1.63 | 1.63 | 1.63 | 1.63 | 1.63 | 1.63
Přírůstek | km |  | 0 | 1.63 | 0 | 0 | 0 | 0 | 0
Přírůstek | % |  | 0 | 100 | 0 | 0 | 0 | 0 | 0
Celková délka rek. kanalizace | km | 0 | 0 | 0 | 0 | 0 | 0 | 0 | 0
Přírůstek | km |  | 0 | 0 | 0 | 0 | 0 | 0 | 0
Přírůstek | % |  | 0 | 0 | 0 | 0 | 0 | 0 | 0
Produkce zněčištění
BSK5 | t/rok | 1.7768 | 1.7644 | 3.4288 | 3.4288 | 3.4164 | 3.3894 | 3.3624 | 3.3084
NL | t/rok | 1.6288 | 1.6174 | 3.1431 | 3.1431 | 3.1317 | 3.1069 | 3.0822 | 3.0327
CHSK | t/rok | 3.3827 | 3.3591 | 6.4105 | 6.4105 | 6.3869 | 6.3365 | 6.2862 | 6.1854
Odstranění znečištění
BSK5 | t/rok | 0.75117 | 0.74606 | 3.0859 | 3.0859 | 3.081 | 3.0553 | 3.0296 | 2.9782
NL | t/rok | 0.68857 | 0.68389 | 2.7634 | 2.7634 | 2.759 | 2.736 | 2.713 | 2.6669
CHSK | t/rok | 1.5023 | 1.4921 | 5.4943 | 5.4943 | 5.4849 | 5.4393 | 5.3938 | 5.3026
Celkové investiční náklady ročně | mil. Kč | 0 | 0 | 11.4075 | 0 | 0 | 0 | 0 | 0
Celkové investiční náklady součtově | mil. Kč | 0 | 0 | 11.4075 | 11.4075 | 11.4075 | 11.4075 | 11.4075 | 11.4075

## tab.IX
Kraj : Jihomoravský |  |  |  |  | Provozní skupina : |  | CZ0643.6217.0427.01 - Drahonín
Tab. IX - KANALIZACE - REKAPITULACE VSTUPNÍCH ÚDAJŮ
CZ0643.6217.0427.01 - Drahonín
(číslo a název obce)
| jedn. | 2017 | 2020 | 2025 | 2030 | 2035 | 2040 | 2045 | 2050
Počet trvale bydl.obyvatel | os. | 121 | 120 | 120 | 120 | 119 | 118 | 117 | 115
Počet osob s ČOP | os. | 26 | 26 | 26 | 26 | 26 | 26 | 26 | 26
ODKANALIZOVÁNÍ OBCE
Rozsah odkanalizování | - | 2017: celá obec
Typ kanalizace | - | 2017: splašková kanalizace
Počet obyv.napoj.na kanal.
- trvale bydlící | os. | 0 | 0 | 114 | 114 | 114 | 113 | 112 | 110
- počet osob s ČOP | os. | 0 | 0 | 0 | 0 | 0 | 0 | 0 | 0
Počet obyv.nenapoj.na kanal.
- trvale bydlící | os. | 121 | 120 | 6 | 6 | 5 | 5 | 5 | 5
- počet osob s ČOP | os. | 26 | 26 | 26 | 26 | 26 | 26 | 26 | 26
LIKVIDACE ODPADNÍCH VOD
Počet obyv.napoj.na ČOV
- trvale bydlící | os. | 0 | 0 | 114 | 114 | 114 | 113 | 112 | 110
- počet osob s ČOP | os. | 0 | 0 | 0 | 0 | 0 | 0 | 0 | 0
Počet obyv.napoj.na septiky
- trvale bydlící | os. | 0 | 0 | 0 | 0 | 0 | 0 | 0 | 0
- počet osob s ČOP | os. | 0 | 0 | 0 | 0 | 0 | 0 | 0 | 0
Počet obyv.s odvoz OV
- trvale bydlící | os. | 121 | 120 | 6 | 6 | 5 | 5 | 5 | 5
- počet osob s ČOP | os. | 26 | 26 | 26 | 26 | 26 | 26 | 26 | 26
Průmysl,zemědelství,vybavenost | - | 2017: průmysl, zemědělství, vybavenost
Způsob likvidace | - | vlastní ČOV | vlastní ČOV | obecní ČOV | obecní ČOV | obecní ČOV | obecní ČOV | obecní ČOV | obecní ČOV
Množství odp.vod | m3/d | 2.94 | 2.92 | 2.92 | 2.92 | 2.9 | 2.88 | 2.86 | 2.82
BSK5 | kg/d | 2.058 | 2.044 | 2.044 | 2.044 | 2.03 | 2.016 | 2.002 | 1.974
NL | kg/d | 1.8865 | 1.8737 | 1.8737 | 1.8737 | 1.8608 | 1.848 | 1.8352 | 1.8095
CHSK | kg/d | 4.116 | 4.088 | 4.088 | 4.088 | 4.06 | 4.032 | 4.004 | 3.948
N-celk | kg/d | 0.3773 | 0.37473 | 0.37473 | 0.37473 | 0.37217 | 0.3696 | 0.36703 | 0.3619
N-NH4 | kg/d | 0.17836 | 0.17715 | 0.17715 | 0.17715 | 0.17593 | 0.17472 | 0.17351 | 0.17108
N-NO3 | kg/d | 0.0343 | 0.034067 | 0.034067 | 0.034067 | 0.033833 | 0.0336 | 0.033367 | 0.0329
P-celk | kg/d | 0.08575 | 0.085167 | 0.085167 | 0.085167 | 0.084583 | 0.084 | 0.083417 | 0.08225
Počet ČOV | ks | 0 | 0 | 1 | 1 | 1 | 1 | 1 | 1
Kapacita ČOV | m3/d | 0 | 0 | 30 | 30 | 30 | 30 | 30 | 30
Počet čerpacích stanic | ks | 0 | 0 | 2 | 2 | 2 | 2 | 2 | 2
Délka kanal.sítě | km | 0 | 0 | 1.63 | 1.63 | 1.63 | 1.63 | 1.63 | 1.63
Počet kanal.přípojek | ks | 0 | 0 | 48 | 48 | 48 | 48 | 48 | 48
Jímky a septiky | ks | 0 | 0 | 0 | 0 | 0 | 0 | 0 | 0
Mikročistírny | ks | 0 | 0 | 0 | 0 | 0 | 0 | 0 | 0
Vysvětlivka : Počet osob s ČOP = Počet osob s časově omezeným pobytem
|  | 127.581 | 128.2261 | 128.3873 | 128.5486 | 128.7099 | 128.8711 | 129.0324 | 129.1937

## tab.X
Kraj : Jihomoravský | [5 empty] | Provozní skupina: CZ0643.6217.0427.01 - Drahonín
Tab. X - KANALIZACE - BILANCE ODPADNÍCH VOD A ZNEČIŠTĚNÍ
CZ0643.6217.0427.01 - Drahonín
(číslo a název obce)
| jedn. | 2017 | 2020 | 2025 | 2030 | 2035 | 2040 | 2045 | 2050
CELKOVÁ PRODUKCE
odpadních vod | m3/d | 13.14 | 13.04 | 15.32 | 15.32 | 15.22 | 15.1 | 14.98 | 14.74
BSK5 | kg/d | 4.868 | 4.834 | 9.394 | 9.394 | 9.36 | 9.286 | 9.212 | 9.064
NL | kg/d | 4.4623 | 4.4312 | 8.6112 | 8.6112 | 8.58 | 8.5122 | 8.4443 | 8.3087
CHSK | kg/d | 9.2677 | 9.203 | 17.563 | 17.563 | 17.4983 | 17.3603 | 17.2223 | 16.9463
Počet EO | os. | 81.1333 | 80.5667 | 156.5667 | 156.5667 | 156 | 154.7667 | 153.5333 | 151.0667
odp.vod likv. na ČOV | m3/d | 2.94 | 2.92 | 14.32 | 14.32 | 14.3 | 14.18 | 14.06 | 13.82
odp.vod likv. v septicích | m3/d | 0 | 0 | 0 | 0 | 0 | 0 | 0 | 0
odp.vod likv. jiným způsobem | m3/d | 10.2 | 10.12 | 1 | 1 | 0.92 | 0.92 | 0.92 | 0.92
PŘÍSUN ODP. VOD Z JINÝCH LOKALIT
množství odpadních vod | m3/d | 0 | 0 | 0 | 0 | 0 | 0 | 0 | 0
BSK5 | kg/d | 0 | 0 | 0 | 0 | 0 | 0 | 0 | 0
NL | kg/d | 0 | 0 | 0 | 0 | 0 | 0 | 0 | 0
CHSK | kg/d | 0 | 0 | 0 | 0 | 0 | 0 | 0 | 0
ODVEDENÍ ODP. VOD NA JINÉ LOKALITY
množství odpadních vod | m3/d | 0 | 0 | 0 | 0 | 0 | 0 | 0 | 0
BSK5 | kg/d | 0 | 0 | 0 | 0 | 0 | 0 | 0 | 0
NL | kg/d | 0 | 0 | 0 | 0 | 0 | 0 | 0 | 0
CHSK | kg/d | 0 | 0 | 0 | 0 | 0 | 0 | 0 | 0
PŘÍTOK NA ČOV
množství odpadních vod | m3/d |  |  | 14.32 | 14.32 | 14.3 | 14.18 | 14.06 | 13.82
BSK5 | kg/d |  |  | 8.884 | 8.884 | 8.87 | 8.796 | 8.722 | 8.574
NL | kg/d |  |  | 8.1437 | 8.1437 | 8.1308 | 8.063 | 7.9952 | 7.8595
CHSK | kg/d |  |  | 16.628 | 16.628 | 16.6 | 16.462 | 16.324 | 16.048
Počet EO | os |  |  | 148.0667 | 148.0667 | 147.8333 | 146.6 | 145.3667 | 142.9
Typ ČOV | - |  |  | 18 | 18 | 18 | 18 | 18 | 18
Dočištění - snížení BSK5 | - | bar: 2025 to 2050
Denitrifikace | - |  |  | ano | ano | ano | ano | ano | ano
Odstraňování fosforu | - |  |  | ano | ano | ano | ano | ano | ano
množství odpadních vod | m3/d |  |  | 14.32 | 14.32 | 14.3 | 14.18 | 14.06 | 13.82
ODSTRANĚNÉ ZNEČIŠTĚNÍ
BSK5 | kg/d | 0 | 0 | 8.4544 | 8.4544 | 8.441 | 8.3706 | 8.3002 | 8.1594
NL | kg/d | 0 | 0 | 7.5709 | 7.5709 | 7.5588 | 7.4958 | 7.4328 | 7.3067
CHSK | kg/d | 0 | 0 | 15.0528 | 15.0528 | 15.027 | 14.9022 | 14.7774 | 14.5278
ZBYTKOVÉ ZNEČIŠTĚNÍ
BSK5 | kg/d | 4.868 | 4.834 | 0.4296 | 0.4296 | 0.429 | 0.4254 | 0.4218 | 0.4146
NL | kg/d | 4.4623 | 4.4312 | 0.5728 | 0.5728 | 0.572 | 0.5672 | 0.5624 | 0.5528
CHSK | kg/d | 9.2677 | 9.203 | 1.5752 | 1.5752 | 1.573 | 1.5598 | 1.5466 | 1.5202
Produkce kalů | m3/r | 0 | 0 | 102.8619 | 102.8619 | 102.6988 | 101.8423 | 100.9858 | 99.2727
Způsob likvidace kalů | - |  |  | 6 | 6 | 6 | 6 | 6 | 6
Množství kalu po odvodnění | m3/r | 0 | 0 | 24.6868 | 24.6868 | 24.6477 | 24.4422 | 24.2366 | 23.8254
Typ čistírny odpadních vod: |  | 2030: Způsoby likvidace kalů:
0 - neurčeno |  | 2017: 10 - aktivační s nitrifikací; 2030: 0 - neurčeno
1 - septik |  | 2017: 11 - aktivační s denitrif. a nitrif.; 2030: 1 - přímá aplikace na zemědělské a lesní půdě
2 - septik s dočištěním |  | 2017: 12 - čist. s biologickými filtry; 2030: 2 - kompostování
3 - domovní mikročistírna - disky |  | 2017: 13 - aktivační čistírna a rybník; 2030: 3 - skládkování
4 - domovní mikročistírna - filtry |  | 2017: 14 - aktiv. č. s nitrif. a rybník; 2030: 4 - spalování
5 - kořenová čistírna |  | 2017: 15 - aktiv. č. s nitr. a mikrosíty; 2030: 5 - rekultivace
6 - stabilizační nádrž |  | 2017: 16 - aktivač. č. a rycholfiltrace; 2030: 6 - převoz do jiné ČOV ke zpracování
7 - čistírna s biokontaktory |  | 2017: 17 - č. s nitrif. a srážením P; 2030: 101 - přímá aplikace na zemědělské a lesní půdě + kompostování
8 - malá aktiv. čistírna s nitrifikací |  | 2017: 18 - č. s denitrif. + nitr. + sráž. P; 2030: 102 - přímá aplikace na zemědělské a lesní půdě + skládkování
9 - aktivační čistírna |  | 2017: 19 - č. s denit., nitr., sráž. P, filtr.; 2030: 103 - kompostování + spalování
104 - skládkování + převoz do jiné ČOV
105 - přímá aplikace na zem. a les. půdě + kompostování + převoz do jiné ČOV
106 - kompostování + skládkování + rekultivace

## tab.XII
Plán rozvoje pro kraj : Jihomoravský |  |  |  | Provozní skupina : |  | CZ0643.6217.0427.01-Drahonín
Tab. XII - TECHNICKÉ A FINANČNÍ ÚDAJE KANALIZACÍ
CZ0643.6217.0427.01-Drahonín
(číslo a název obce)
ID | K | H l a v n í o b j e k t y |  |  |  | stávající objekty |  |  | rekonstrukce |  | nové stavby
|  | 1 čistírny odpadních vod |  |  |  | DHM | rok uved. | posl. rekon. | DHM | rok zaháj. | DHM | rok zaháj.
|  | název | typ ČOV |  | kap. m3/d | mil. Kč | do provozu | /rok zrušení | mil.Kč | /ukončení | mil. Kč | /ukončení
C.N |  | ČOV Drahonín | čistírna s denitrifikací + nitrifikací + srážením P |  | 30 | [5 empty] | 1.9822 | 2023/2023
2 biologický rybník
|  |  | plocha (ha) |  | kap. EO
3 kanalizační síť
|  |  |  | DN(mm) | délka(km)
K.N |  | Nový KS Drahonín |  | < 100 | 1.51 | [5 empty] | 7.3801 | 2023/2025
4 výtlačné řady
|  |  |  | DN(mm) | délka(km)
V.N |  | Drahonín z ČS01 |  | < 100 | 0.04 | [5 empty] | 0.10608 | 2023/2025
V.N |  | Drahonín z ČS02 |  | < 100 | 0.08 | [5 empty] | 0.21216 | 2023/2025
5 čerpací stanice
|  |  |  | Qkap(l/s) | h(m)
S.N |  | Drahonín ČS01 |  | 1.5 | 5 | [5 empty] | 0.19922 | 2023/2025
S.N |  | Drahonín ČS02 |  | 1.5 | 5 | [5 empty] | 0.19922 | 2023/2025
6 kanalizační přípojky
|  |  |  | počet | délka(km)
S.N |  | přípojky Drahonín |  | 48 | 0.384 | [5 empty] | 1.3284 | 2023/2025
7 jímky
|  |  | typ |  | počet ks
|  | SOUČET |  |  |  | 0 |  |  | 0 |  | 11.4075