## tab.VI
Plán rozvoje pro kraj : Jihomoravský
Tab. VI - KANALIZACE - ZÁKLADNÍ ÚDAJE
CZ0643.6217.0430.01 - Hluboké Dvory
(provozní skupina)
| jednotky | 2017 | 2020 | 2025 | 2030 | 2035 | 2040 | 2045 | 2050
Celkový počet obyvatel | os. | 135 | 134 | 134 | 134 | 133 | 133 | 132 | 131
Odkanalizování
Počet obyv. napoj na kanalizaci | os. | 0 | 0 | 0 | 81 | 80 | 80 | 79 | 78
Počet obyv. napoj na kanalizaci | % | 0 | 0 | 0 | 60.4478 | 60.1504 | 60.1504 | 59.8485 | 59.542
Přírůstek | os |  | 0 | 0 | 81 | -1 | 0 | -1 | -1
Čištění odpadních vod
Počet obyv. napoj ČOV | os. | 0 | 0 | 0 | 81 | 80 | 80 | 79 | 78
Počet obyv. napoj ČOV | % | 0 | 0 | 0 | 60.4478 | 60.1504 | 60.1504 | 59.8485 | 59.542
Počet obyv. se svozem na ČOV | os. | 135 | 134 | 134 | 53 | 53 | 53 | 53 | 53
Počet obyv. se svozem na ČOV | % | 100 | 100 | 100 | 39.5522 | 39.8496 | 39.8496 | 40.1515 | 40.458
Celková produkce odp. vod | mil. m3/rok | 0.0040962 | 0.0040572 | 0.0040572 | 0.0046984 | 0.0046515 | 0.0046515 | 0.0046046 | 0.0045578
Odpad. vody čištěné na ČOV | mil. m3/rok | 0 | 0 | 0 | 0.0041839 | 0.004137 | 0.004137 | 0.0040901 | 0.0040433
Odpad. vody čištěné na ČOV | % | 0 | 0 | 0 | 89.0496 | 88.9392 | 88.9392 | 88.8266 | 88.7117
Přírustek odp. vody čištěné na ČOV | mil. m3/rok |  | 0 | 0 | 0.0041839 | -4.6876e-05 | 0 | -4.6876e-05 | -4.6876e-05
Přírustek odp. vody čištěné na ČOV | % | 0 | 0 | 0 | 100 | -1.1331 | 0 | -1.1461 | -1.1594
Odpad. vody čištěné v septicích | mil. m3/rok | 0 | 0 | 0 | 0 | 0 | 0 | 0 | 0
Odpad. vody čištěné v septicích | % | 0 | 0 | 0 | 0 | 0 | 0 | 0 | 0
Odpad. vody nečištěné | tis. m3/rok | 4.0962 | 4.0572 | 4.0572 | 0.51449 | 0.51449 | 0.51449 | 0.51449 | 0.51449
Odpad. vody nečištěné | % | 100 | 100 | 100 | 10.9504 | 11.0608 | 11.0608 | 11.1734 | 11.2883
Počet ČOV | ks | 0 | 0 | 0 | 1 | 1 | 1 | 1 | 1
Celková kapacita ČOV | m3/d | 0 | 0 | 0 | 18 | 18 | 18 | 18 | 18
Přírůstek | m3/d |  | 0 | 0 | 18 | 0 | 0 | 0 | 0
Přebytek kapacity | m3/d |  |  |  | 18 | 18 | 18 | 18 | 18
Nedostatek kapacity | m3/d | 2017: 0; 2020: 0; 2025: 0
Celková délka nové kanalizace | km | 0 | 0 | 0 | 1.35 | 1.35 | 1.35 | 1.35 | 1.35
Přírůstek | km |  | 0 | 0 | 1.35 | 0 | 0 | 0 | 0
Přírůstek | % |  | 0 | 0 | 100 | 0 | 0 | 0 | 0
Celková délka rek. kanalizace | km | 0 | 0 | 0 | 0 | 0 | 0 | 0 | 0
Přírůstek | km |  | 0 | 0 | 0 | 0 | 0 | 0 | 0
Přírůstek | % |  | 0 | 0 | 0 | 0 | 0 | 0 | 0
Produkce zněčištění
BSK5 | t/rok | 1.241 | 1.2311 | 1.2311 | 2.4137 | 2.3893 | 2.3893 | 2.3648 | 2.3404
NL | t/rok | 1.1376 | 1.1285 | 1.1285 | 2.2126 | 2.1902 | 2.1902 | 2.1678 | 2.1453
CHSK | t/rok | 2.3327 | 2.3142 | 2.3142 | 4.4823 | 4.437 | 4.437 | 4.3917 | 4.3465
Odstranění znečištění
BSK5 | t/rok | 0 | 0 | 0 | 1.9908 | 1.9677 | 1.9677 | 1.9447 | 1.9216
NL | t/rok | 0 | 0 | 0 | 1.7726 | 1.752 | 1.752 | 1.7315 | 1.7109
CHSK | t/rok | 0 | 0 | 0 | 3.4767 | 3.4366 | 3.4366 | 3.3965 | 3.3564
Celkové investiční náklady ročně | mil. Kč | 0 | 0 | 0 | 9.0915 | 0 | 0 | 0 | 0
Celkové investiční náklady součtově | mil. Kč | 0 | 0 | 0 | 9.0915 | 9.0915 | 9.0915 | 9.0915 | 9.0915

## tab.IX
Kraj : Jihomoravský |  |  |  |  | Provozní skupina : |  | CZ0643.6217.0430.01 - Hluboké Dvory
Tab. IX - KANALIZACE - REKAPITULACE VSTUPNÍCH ÚDAJŮ
CZ0643.6217.0430.01 - Hluboké Dvory
(číslo a název obce)
| jedn. | 2017 | 2020 | 2025 | 2030 | 2035 | 2040 | 2045 | 2050
Počet trvale bydl.obyvatel | os. | 86 | 85 | 85 | 85 | 84 | 84 | 83 | 82
Počet osob s ČOP | os. | 49 | 49 | 49 | 49 | 49 | 49 | 49 | 49
ODKANALIZOVÁNÍ OBCE
Rozsah odkanalizování | - | 2017: celá obec
Typ kanalizace | - | 2017: splašková kanalizace
Počet obyv.napoj.na kanal.
- trvale bydlící | os. | 0 | 0 | 0 | 81 | 80 | 80 | 79 | 78
- počet osob s ČOP | os. | 0 | 0 | 0 | 0 | 0 | 0 | 0 | 0
Počet obyv.nenapoj.na kanal.
- trvale bydlící | os. | 86 | 85 | 85 | 4 | 4 | 4 | 4 | 4
- počet osob s ČOP | os. | 49 | 49 | 49 | 49 | 49 | 49 | 49 | 49
LIKVIDACE ODPADNÍCH VOD
Počet obyv.napoj.na ČOV
- trvale bydlící | os. | 0 | 0 | 0 | 81 | 80 | 80 | 79 | 78
- počet osob s ČOP | os. | 0 | 0 | 0 | 0 | 0 | 0 | 0 | 0
Počet obyv.napoj.na septiky
- trvale bydlící | os. | 0 | 0 | 0 | 0 | 0 | 0 | 0 | 0
- počet osob s ČOP | os. | 0 | 0 | 0 | 0 | 0 | 0 | 0 | 0
Počet obyv.s odvoz OV
- trvale bydlící | os. | 86 | 85 | 85 | 4 | 4 | 4 | 4 | 4
- počet osob s ČOP | os. | 49 | 49 | 49 | 49 | 49 | 49 | 49 | 49
Průmysl,zemědelství,vybavenost | - | 2017: vybavenost
Způsob likvidace | - | jímky na vyvážení | jímky na vyvážení | jímky na vyvážení | obecní ČOV | obecní ČOV | obecní ČOV | obecní ČOV | obecní ČOV
Množství odp.vod | m3/d | 2.7 | 2.68 | 2.68 | 2.68 | 2.66 | 2.66 | 2.64 | 2.62
BSK5 | kg/d | 0.945 | 0.938 | 0.938 | 0.938 | 0.931 | 0.931 | 0.924 | 0.917
NL | kg/d | 0.86625 | 0.85983 | 0.85983 | 0.85983 | 0.85342 | 0.85342 | 0.847 | 0.84058
CHSK | kg/d | 1.89 | 1.876 | 1.876 | 1.876 | 1.862 | 1.862 | 1.848 | 1.834
N-celk | kg/d | 0.17325 | 0.17197 | 0.17197 | 0.17197 | 0.17068 | 0.17068 | 0.1694 | 0.16812
N-NH4 | kg/d | 0.0819 | 0.081293 | 0.081293 | 0.081293 | 0.080687 | 0.080687 | 0.08008 | 0.079473
N-NO3 | kg/d | 0.01575 | 0.015633 | 0.015633 | 0.015633 | 0.015517 | 0.015517 | 0.0154 | 0.015283
P-celk | kg/d | 0.039375 | 0.039083 | 0.039083 | 0.039083 | 0.038792 | 0.038792 | 0.0385 | 0.038208
Počet ČOV | ks | 0 | 0 | 0 | 1 | 1 | 1 | 1 | 1
Kapacita ČOV | m3/d | 0 | 0 | 0 | 18 | 18 | 18 | 18 | 18
Počet čerpacích stanic | ks | 0 | 0 | 0 | 0 | 0 | 0 | 0 | 0
Délka kanal.sítě | km | 0 | 0 | 0 | 1.35 | 1.35 | 1.35 | 1.35 | 1.35
Počet kanal.přípojek | ks | 0 | 0 | 0 | 47 | 47 | 47 | 47 | 47
Jímky a septiky | ks | 0 | 0 | 0 | 0 | 0 | 0 | 0 | 0
Mikročistírny | ks | 0 | 0 | 0 | 0 | 0 | 0 | 0 | 0
Vysvětlivka : Počet osob s ČOP = Počet osob s časově omezeným pobytem
|  | 127.581 | 128.2261 | 128.3873 | 128.5486 | 128.7099 | 128.8711 | 129.0324 | 129.1937

## tab.X
Kraj : Jihomoravský | [5 empty] | Provozní skupina: CZ0643.6217.0430.01 - Hluboké Dvory
Tab. X - KANALIZACE - BILANCE ODPADNÍCH VOD A ZNEČIŠTĚNÍ
CZ0643.6217.0430.01 - Hluboké Dvory
(číslo a název obce)
| jedn. | 2017 | 2020 | 2025 | 2030 | 2035 | 2040 | 2045 | 2050
CELKOVÁ PRODUKCE
odpadních vod | m3/d | 11.2225 | 11.1158 | 11.1158 | 12.8723 | 12.7439 | 12.7439 | 12.6154 | 12.487
BSK5 | kg/d | 3.4 | 3.373 | 3.373 | 6.613 | 6.546 | 6.546 | 6.479 | 6.412
NL | kg/d | 3.1167 | 3.0919 | 3.0919 | 6.0619 | 6.0005 | 6.0005 | 5.9391 | 5.8777
CHSK | kg/d | 6.3908 | 6.3402 | 6.3402 | 12.2802 | 12.1562 | 12.1562 | 12.0322 | 11.9082
Počet EO | os. | 56.6667 | 56.2167 | 56.2167 | 110.2167 | 109.1 | 109.1 | 107.9833 | 106.8667
odp.vod likv. na ČOV | m3/d | 0 | 0 | 0 | 11.4627 | 11.3343 | 11.3343 | 11.2059 | 11.0774
odp.vod likv. v septicích | m3/d | 0 | 0 | 0 | 0 | 0 | 0 | 0 | 0
odp.vod likv. jiným způsobem | m3/d | 11.2225 | 11.1158 | 11.1158 | 1.4096 | 1.4096 | 1.4096 | 1.4096 | 1.4096
PŘÍSUN ODP. VOD Z JINÝCH LOKALIT
množství odpadních vod | m3/d | 0 | 0 | 0 | 0 | 0 | 0 | 0 | 0
BSK5 | kg/d | 0 | 0 | 0 | 0 | 0 | 0 | 0 | 0
NL | kg/d | 0 | 0 | 0 | 0 | 0 | 0 | 0 | 0
CHSK | kg/d | 0 | 0 | 0 | 0 | 0 | 0 | 0 | 0
ODVEDENÍ ODP. VOD NA JINÉ LOKALITY
množství odpadních vod | m3/d | 0 | 0 | 0 | 0 | 0 | 0 | 0 | 0
BSK5 | kg/d | 0 | 0 | 0 | 0 | 0 | 0 | 0 | 0
NL | kg/d | 0 | 0 | 0 | 0 | 0 | 0 | 0 | 0
CHSK | kg/d | 0 | 0 | 0 | 0 | 0 | 0 | 0 | 0
PŘÍTOK NA ČOV
množství odpadních vod | m3/d |  |  |  | 11.4627 | 11.3343 | 11.3343 | 11.2059 | 11.0774
BSK5 | kg/d |  |  |  | 5.798 | 5.731 | 5.731 | 5.664 | 5.597
NL | kg/d |  |  |  | 5.3148 | 5.2534 | 5.2534 | 5.192 | 5.1306
CHSK | kg/d |  |  |  | 10.786 | 10.662 | 10.662 | 10.538 | 10.414
Počet EO | os |  |  |  | 96.6333 | 95.5167 | 95.5167 | 94.4 | 93.2833
Typ ČOV | - |  |  |  | 18 | 18 | 18 | 18 | 18
Dočištění - snížení BSK5 | - | bar: 2030 to 2050
Denitrifikace | - |  |  |  | ano | ano | ano | ano | ano
Odstraňování fosforu | - |  |  |  | ano | ano | ano | ano | ano
množství odpadních vod | m3/d |  |  |  | 11.4627 | 11.3343 | 11.3343 | 11.2059 | 11.0774
ODSTRANĚNÉ ZNEČIŠTĚNÍ
BSK5 | kg/d | 0 | 0 | 0 | 5.4541 | 5.391 | 5.391 | 5.3278 | 5.2647
NL | kg/d | 0 | 0 | 0 | 4.8563 | 4.8 | 4.8 | 4.7438 | 4.6875
CHSK | kg/d | 0 | 0 | 0 | 9.5251 | 9.4152 | 9.4152 | 9.3054 | 9.1955
ZBYTKOVÉ ZNEČIŠTĚNÍ
BSK5 | kg/d | 3.4 | 3.373 | 3.373 | 0.34388 | 0.34003 | 0.34003 | 0.33618 | 0.33232
NL | kg/d | 3.1167 | 3.0919 | 3.0919 | 0.45851 | 0.45337 | 0.45337 | 0.44823 | 0.4431
CHSK | kg/d | 6.3908 | 6.3402 | 6.3402 | 1.2609 | 1.2468 | 1.2468 | 1.2326 | 1.2185
Produkce kalů | m3/r | 0 | 0 | 0 | 66.3584 | 65.5901 | 65.5901 | 64.8219 | 64.0536
Způsob likvidace kalů | - |  |  |  | 6 | 6 | 6 | 6 | 6
Množství kalu po odvodnění | m3/r | 0 | 0 | 0 | 15.926 | 15.7416 | 15.7416 | 15.5572 | 15.3729
Typ čistírny odpadních vod: |  | 2030: Způsoby likvidace kalů:
0 - neurčeno |  | 2017: 10 - aktivační s nitrifikací; 2030: 0 - neurčeno
1 - septik |  | 2017: 11 - aktivační s denitrif. a nitrif.; 2030: 1 - přímá aplikace na zemědělské a lesní půdě
2 - septik s dočištěním |  | 2017: 12 - čist. s biologickými filtry; 2030: 2 - kompostování
3 - domovní mikročistírna - disky |  | 2017: 13 - aktivační čistírna a rybník; 2030: 3 - skládkování
4 - domovní mikročistírna - filtry |  | 2017: 14 - aktiv. č. s nitrif. a rybník; 2030: 4 - spalování
5 - kořenová čistírna |  | 2017: 15 - aktiv. č. s nitr. a mikrosíty; 2030: 5 - rekultivace
6 - stabilizační nádrž |  | 2017: 16 - aktivač. č. a rycholfiltrace; 2030: 6 - převoz do jiné ČOV ke zpracování
7 - čistírna s biokontaktory |  | 2017: 17 - č. s nitrif. a srážením P; 2030: 101 - přímá aplikace na zemědělské a lesní půdě + kompostování
8 - malá aktiv. čistírna s nitrifikací |  | 2017: 18 - č. s denitrif. + nitr. + sráž. P; 2030: 102 - přímá aplikace na zemědělské a lesní půdě + skládkování
9 - aktivační čistírna |  | 2017: 19 - č. s denit., nitr., sráž. P, filtr.; 2030: 103 - kompostování + spalování
104 - skládkování + převoz do jiné ČOV
105 - přímá aplikace na zem. a les. půdě + kompostování + převoz do jiné ČOV
106 - kompostování + skládkování + rekultivace

## tab.XII
Plán rozvoje pro kraj : Jihomoravský |  |  |  | Provozní skupina : |  | CZ0643.6217.0430.01-Hluboké Dvory
Tab. XII - TECHNICKÉ A FINANČNÍ ÚDAJE KANALIZACÍ
CZ0643.6217.0430.01-Hluboké Dvory
(číslo a název obce)
ID | K | H l a v n í o b j e k t y |  |  |  | stávající objekty |  |  | rekonstrukce |  | nové stavby
|  | 1 čistírny odpadních vod |  |  |  | DHM | rok uved. | posl. rekon. | DHM | rok zaháj. | DHM | rok zaháj.
|  | název | typ ČOV |  | kap. m3/d | mil. Kč | do provozu | /rok zrušení | mil.Kč | /ukončení | mil. Kč | /ukončení
C.N |  | ČOV Hluboké Dvory | čistírna s denitrifikací + nitrifikací + srážením P |  | 18 | [5 empty] | 1.1926 | 2028/2028
2 biologický rybník
|  |  | plocha (ha) |  | kap. EO
3 kanalizační síť
|  |  |  | DN(mm) | délka(km)
K.N |  | Nový KS Hluboké Dvory |  | < 100 | 1.35 | [5 empty] | 6.5981 | 2028/2030
4 výtlačné řady
|  |  |  | DN(mm) | délka(km)
5 čerpací stanice
|  |  |  | Qkap(l/s) | h(m)
6 kanalizační přípojky
|  |  |  | počet | délka(km)
S.N |  | přípojky Hluboké Dvory |  | 47 | 0.376 | [5 empty] | 1.3008 | 2028/2030
7 jímky
|  |  | typ |  | počet ks
|  | SOUČET |  |  |  | 0 |  |  | 0 |  | 9.0915