## tab.VI
Plán rozvoje pro kraj : Jihomoravský
Tab. VI - KANALIZACE - ZÁKLADNÍ ÚDAJE
CZ0643.6217.0432.01 - Hradčany
(provozní skupina)
| jednotky | 2017 | 2020 | 2025 | 2030 | 2035 | 2040 | 2045 | 2050
Celkový počet obyvatel | os. | 695 | 691 | 690 | 687 | 683 | 677 | 671 | 665
Odkanalizování
Počet obyv. napoj na kanalizaci | os. | 384 | 434 | 521 | 605 | 601 | 595 | 589 | 584
Počet obyv. napoj na kanalizaci | % | 55.2518 | 62.8075 | 75.5072 | 88.064 | 87.9941 | 87.8877 | 87.7794 | 87.8195
Přírůstek | os |  | 50 | 87 | 84 | -4 | -6 | -6 | -5
Čištění odpadních vod
Počet obyv. napoj ČOV | os. | 384 | 434 | 521 | 605 | 601 | 595 | 589 | 584
Počet obyv. napoj ČOV | % | 55.2518 | 62.8075 | 75.5072 | 88.064 | 87.9941 | 87.8877 | 87.7794 | 87.8195
Počet obyv. se svozem na ČOV | os. | 311 | 257 | 169 | 82 | 82 | 82 | 82 | 81
Počet obyv. se svozem na ČOV | % | 44.7482 | 37.1925 | 24.4928 | 11.936 | 12.0059 | 12.1123 | 12.2206 | 12.1805
Celková produkce odp. vod | mil. m3/rok | 0.031189 | 0.031455 | 0.032168 | 0.03277 | 0.032567 | 0.032263 | 0.031959 | 0.031664
Odpad. vody čištěné na ČOV | mil. m3/rok | 0.021727 | 0.023866 | 0.027631 | 0.031252 | 0.03105 | 0.030746 | 0.030442 | 0.030181
Odpad. vody čištěné na ČOV | % | 69.6603 | 75.8726 | 85.8982 | 95.3682 | 95.3394 | 95.2954 | 95.2507 | 95.316
Přírustek odp. vody čištěné na ČOV | mil. m3/rok |  | 0.0021392 | 0.0037656 | 0.0036209 | -0.00020267 | -0.000304 | -0.000304 | -0.00026064
Přírustek odp. vody čištěné na ČOV | % |  | 8.9633 | 13.6282 | 11.5862 | -0.65273 | -0.98877 | -0.99864 | -0.86358
Odpad. vody čištěné v septicích | mil. m3/rok | 0 | 0 | 0 | 0 | 0 | 0 | 0 | 0
Odpad. vody čištěné v septicích | % | 0 | 0 | 0 | 0 | 0 | 0 | 0 | 0
Odpad. vody nečištěné | tis. m3/rok | 9.4627 | 7.5893 | 4.5362 | 1.5179 | 1.5179 | 1.5179 | 1.5179 | 1.4832
Odpad. vody nečištěné | % | 30.3397 | 24.1274 | 14.1018 | 4.6318 | 4.6606 | 4.7046 | 4.7493 | 4.684
Počet ČOV | ks | 0 | 0 | 0 | 0 | 0 | 0 | 0 | 0
Celková kapacita ČOV | m3/d | 0 | 0 | 0 | 0 | 0 | 0 | 0 | 0
Přírůstek | m3/d |  | 0 | 0 | 0 | 0 | 0 | 0 | 0
Přebytek kapacity | m3/d
Nedostatek kapacity | m3/d | 0 | 0 | 0 | 0 | 0 | 0 | 0 | 0
Celková délka nové kanalizace | km | 0 | 0 | 0 | 0 | 0 | 0 | 0 | 0
Přírůstek | km |  | 0 | 0 | 0 | 0 | 0 | 0 | 0
Přírůstek | % |  | 0 | 0 | 0 | 0 | 0 | 0 | 0
Celková délka rek. kanalizace | km | 0 | 0 | 0 | 0 | 0 | 0 | 0 | 0
Přírůstek | km |  | 0 | 0 | 0 | 0 | 0 | 0 | 0
Přírůstek | % |  | 0 | 0 | 0 | 0 | 0 | 0 | 0
Produkce zněčištění
BSK5 | t/rok | 12.3625 | 13.0531 | 14.3135 | 15.5103 | 15.4125 | 15.2658 | 15.119 | 14.9869
NL | t/rok | 11.3323 | 11.9654 | 13.1207 | 14.2178 | 14.1281 | 13.9936 | 13.8591 | 13.738
CHSK | t/rok | 22.9606 | 24.225 | 26.5352 | 28.7281 | 28.5471 | 28.2755 | 28.004 | 27.7592
Odstranění znečištění
BSK5 | t/rok | 9.8812 | 10.936 | 12.786 | 14.5673 | 14.4723 | 14.3298 | 14.1873 | 14.0661
NL | t/rok | 8.9455 | 9.9013 | 11.5777 | 13.1918 | 13.1058 | 12.9768 | 12.8478 | 12.738
CHSK | t/rok | 17.6655 | 19.5242 | 22.7862 | 25.9262 | 25.7573 | 25.504 | 25.2507 | 25.0349
Celkové investiční náklady ročně | mil. Kč | 0 | 83.25 | 0 | 0 | 0 | 0 | 0 | 0
Celkové investiční náklady součtově | mil. Kč | 0 | 83.25 | 83.25 | 83.25 | 83.25 | 83.25 | 83.25 | 83.25

## tab.IX
Kraj : Jihomoravský |  |  |  |  | Provozní skupina : |  | CZ0643.6217.0432.01 - Hradčany
Tab. IX - KANALIZACE - REKAPITULACE VSTUPNÍCH ÚDAJŮ
CZ0643.6217.0432.01 - Hradčany
(číslo a název obce)
| jedn. | 2017 | 2020 | 2025 | 2030 | 2035 | 2040 | 2045 | 2050
Počet trvale bydl.obyvatel | os. | 644 | 640 | 639 | 636 | 632 | 626 | 620 | 614
Počet osob s ČOP | os. | 51 | 51 | 51 | 51 | 51 | 51 | 51 | 51
ODKANALIZOVÁNÍ OBCE
Rozsah odkanalizování | - | 2017: celá obec
Typ kanalizace | - | 2017: splašková kanalizace
Počet obyv.napoj.na kanal.
- trvale bydlící | os. | 384 | 434 | 521 | 605 | 601 | 595 | 589 | 584
- počet osob s ČOP | os. | 0 | 0 | 0 | 0 | 0 | 0 | 0 | 0
Počet obyv.nenapoj.na kanal.
- trvale bydlící | os. | 260 | 206 | 118 | 31 | 31 | 31 | 31 | 30
- počet osob s ČOP | os. | 51 | 51 | 51 | 51 | 51 | 51 | 51 | 51
LIKVIDACE ODPADNÍCH VOD
Počet obyv.napoj.na ČOV
- trvale bydlící | os. | 384 | 434 | 521 | 605 | 601 | 595 | 589 | 584
- počet osob s ČOP | os. | 0 | 0 | 0 | 0 | 0 | 0 | 0 | 0
Počet obyv.napoj.na septiky
- trvale bydlící | os. | 0 | 0 | 0 | 0 | 0 | 0 | 0 | 0
- počet osob s ČOP | os. | 0 | 0 | 0 | 0 | 0 | 0 | 0 | 0
Počet obyv.s odvoz OV
- trvale bydlící | os. | 260 | 206 | 118 | 31 | 31 | 31 | 31 | 30
- počet osob s ČOP | os. | 51 | 51 | 51 | 51 | 51 | 51 | 51 | 51
Průmysl,zemědelství,vybavenost | - | 2017: vybavenost
Způsob likvidace | - | obecní ČOV | obecní ČOV | obecní ČOV | obecní ČOV | obecní ČOV | obecní ČOV | obecní ČOV | obecní ČOV
Množství odp.vod | m3/d | 13.9 | 13.82 | 13.8 | 13.74 | 13.66 | 13.54 | 13.42 | 13.3
BSK5 | kg/d | 4.865 | 4.837 | 4.83 | 4.809 | 4.781 | 4.739 | 4.697 | 4.655
NL | kg/d | 4.4596 | 4.4339 | 4.4275 | 4.4083 | 4.3826 | 4.3441 | 4.3056 | 4.2671
CHSK | kg/d | 9.73 | 9.674 | 9.66 | 9.618 | 9.562 | 9.478 | 9.394 | 9.31
N-celk | kg/d | 0.89192 | 0.88678 | 0.8855 | 0.88165 | 0.87652 | 0.86882 | 0.86112 | 0.85342
N-NH4 | kg/d | 0.42163 | 0.41921 | 0.4186 | 0.41678 | 0.41435 | 0.41071 | 0.40707 | 0.40343
N-NO3 | kg/d | 0.081083 | 0.080617 | 0.0805 | 0.08015 | 0.079683 | 0.078983 | 0.078283 | 0.077583
P-celk | kg/d | 0.20271 | 0.20154 | 0.20125 | 0.20038 | 0.19921 | 0.19746 | 0.19571 | 0.19396
Počet ČOV | ks | 0 | 0 | 0 | 0 | 0 | 0 | 0 | 0
Kapacita ČOV | m3/d | 0 | 0 | 0 | 0 | 0 | 0 | 0 | 0
Počet čerpacích stanic | ks | 3 | 3 | 3 | 3 | 3 | 3 | 3 | 3
Délka kanal.sítě | km | 9.9278 | 9.9278 | 9.9278 | 9.9278 | 9.9278 | 9.9278 | 9.9278 | 9.9278
Počet kanal.přípojek | ks | 187 | 187 | 187 | 187 | 187 | 187 | 187 | 187
Jímky a septiky | ks | 0 | 0 | 0 | 0 | 0 | 0 | 0 | 0
Mikročistírny | ks | 0 | 0 | 0 | 0 | 0 | 0 | 0 | 0
Vysvětlivka : Počet osob s ČOP = Počet osob s časově omezeným pobytem
|  | 127.581 | 128.2261 | 128.3873 | 128.5486 | 128.7099 | 128.8711 | 129.0324 | 129.1937

## tab.X
Kraj : Jihomoravský | [5 empty] | Provozní skupina: CZ0643.6217.0432.01 - Hradčany
Tab. X - KANALIZACE - BILANCE ODPADNÍCH VOD A ZNEČIŠTĚNÍ
CZ0643.6217.0432.01 - Hradčany
(číslo a název obce)
| jedn. | 2017 | 2020 | 2025 | 2030 | 2035 | 2040 | 2045 | 2050
CELKOVÁ PRODUKCE
odpadních vod | m3/d | 85.45 | 86.1779 | 88.1302 | 89.7812 | 89.2259 | 88.393 | 87.5601 | 86.751
BSK5 | kg/d | 33.87 | 35.762 | 39.215 | 42.494 | 42.226 | 41.824 | 41.422 | 41.06
NL | kg/d | 31.0475 | 32.7818 | 35.9471 | 38.9528 | 38.7072 | 38.3387 | 37.9702 | 37.6383
CHSK | kg/d | 62.9058 | 66.3698 | 72.6992 | 78.7072 | 78.2112 | 77.4672 | 76.7232 | 76.0525
Počet EO | os. | 564.5 | 596.0333 | 653.5833 | 708.2333 | 703.7667 | 697.0667 | 690.3667 | 684.3333
odp.vod likv. na ČOV | m3/d | 59.5247 | 65.3854 | 75.7023 | 85.6227 | 85.0674 | 84.2345 | 83.4016 | 82.6876
odp.vod likv. v septicích | m3/d | 0 | 0 | 0 | 0 | 0 | 0 | 0 | 0
odp.vod likv. jiným způsobem | m3/d | 25.9253 | 20.7925 | 12.428 | 4.1585 | 4.1585 | 4.1585 | 4.1585 | 4.0634
PŘÍSUN ODP. VOD Z JINÝCH LOKALIT
množství odpadních vod | m3/d | 0 | 0 | 0 | 0 | 0 | 0 | 0 | 0
BSK5 | kg/d | 0 | 0 | 0 | 0 | 0 | 0 | 0 | 0
NL | kg/d | 0 | 0 | 0 | 0 | 0 | 0 | 0 | 0
CHSK | kg/d | 0 | 0 | 0 | 0 | 0 | 0 | 0 | 0
ODVEDENÍ ODP. VOD NA JINÉ LOKALITY
množství odpadních vod | m3/d | 59.5247 | 65.3854 | 75.7023 | 85.6227 | 85.0674 | 84.2345 | 83.4016 | 82.6876
BSK5 | kg/d | 27.905 | 30.877 | 36.09 | 41.109 | 40.841 | 40.439 | 40.037 | 39.695
NL | kg/d | 25.5796 | 28.3039 | 33.0825 | 37.6833 | 37.4376 | 37.0691 | 36.7006 | 36.3871
CHSK | kg/d | 51.97 | 57.414 | 66.97 | 76.168 | 75.672 | 74.928 | 74.184 | 73.55
PŘÍTOK NA ČOV
množství odpadních vod | m3/d
BSK5 | kg/d
NL | kg/d
CHSK | kg/d
Počet EO | os
Typ ČOV | -
Dočištění - snížení BSK5 | -
Denitrifikace | -
Odstraňování fosforu | -
množství odpadních vod | m3/d
ODSTRANĚNÉ ZNEČIŠTĚNÍ
BSK5 | kg/d | 27.0717 | 29.9616 | 35.0302 | 39.9103 | 39.6501 | 39.2597 | 38.8694 | 38.5374
NL | kg/d | 24.5081 | 27.127 | 31.7199 | 36.142 | 35.9064 | 35.5529 | 35.1994 | 34.8987
CHSK | kg/d | 48.3985 | 53.4909 | 62.4279 | 71.0306 | 70.568 | 69.8739 | 69.1799 | 68.5887
ZBYTKOVÉ ZNEČIŠTĚNÍ
BSK5 | kg/d | 0.83335 | 0.9154 | 1.0598 | 1.1987 | 1.1909 | 1.1793 | 1.1676 | 1.1576
NL | kg/d | 1.0714 | 1.1769 | 1.3626 | 1.5412 | 1.5312 | 1.5162 | 1.5012 | 1.4884
CHSK | kg/d | 3.5715 | 3.9231 | 4.5421 | 5.1374 | 5.104 | 5.0541 | 5.0041 | 4.9613
Produkce kalů | m3/r | 329.3718 | 364.5329 | 426.2004 | 485.5751 | 482.409 | 477.6599 | 472.9108 | 468.8714
Způsob likvidace kalů | -
Množství kalu po odvodnění | m3/r | 79.0492 | 87.4879 | 102.2881 | 116.538 | 115.7782 | 114.6384 | 113.4986 | 112.5291
Typ čistírny odpadních vod: |  | 2030: Způsoby likvidace kalů:
0 - neurčeno |  | 2017: 10 - aktivační s nitrifikací; 2030: 0 - neurčeno
1 - septik |  | 2017: 11 - aktivační s denitrif. a nitrif.; 2030: 1 - přímá aplikace na zemědělské a lesní půdě
2 - septik s dočištěním |  | 2017: 12 - čist. s biologickými filtry; 2030: 2 - kompostování
3 - domovní mikročistírna - disky |  | 2017: 13 - aktivační čistírna a rybník; 2030: 3 - skládkování
4 - domovní mikročistírna - filtry |  | 2017: 14 - aktiv. č. s nitrif. a rybník; 2030: 4 - spalování
5 - kořenová čistírna |  | 2017: 15 - aktiv. č. s nitr. a mikrosíty; 2030: 5 - rekultivace
6 - stabilizační nádrž |  | 2017: 16 - aktivač. č. a rycholfiltrace; 2030: 6 - převoz do jiné ČOV ke zpracování
7 - čistírna s biokontaktory |  | 2017: 17 - č. s nitrif. a srážením P; 2030: 101 - přímá aplikace na zemědělské a lesní půdě + kompostování
8 - malá aktiv. čistírna s nitrifikací |  | 2017: 18 - č. s denitrif. + nitr. + sráž. P; 2030: 102 - přímá aplikace na zemědělské a lesní půdě + skládkování
9 - aktivační čistírna |  | 2017: 19 - č. s denit., nitr., sráž. P, filtr.; 2030: 103 - kompostování + spalování
104 - skládkování + převoz do jiné ČOV
105 - přímá aplikace na zem. a les. půdě + kompostování + převoz do jiné ČOV
106 - kompostování + skládkování + rekultivace

## tab.XII
Plán rozvoje pro kraj : Jihomoravský |  |  |  | Provozní skupina : |  | CZ0643.6217.0432.01-Hradčany
Tab. XII - TECHNICKÉ A FINANČNÍ ÚDAJE KANALIZACÍ
CZ0643.6217.0432.01-Hradčany
(číslo a název obce)
ID | K | H l a v n í o b j e k t y |  |  |  | stávající objekty |  |  | rekonstrukce |  | nové stavby
|  | 1 čistírny odpadních vod |  |  |  | DHM | rok uved. | posl. rekon. | DHM | rok zaháj. | DHM | rok zaháj.
|  | název | typ ČOV |  | kap. m3/d | mil. Kč | do provozu | /rok zrušení | mil.Kč | /ukončení | mil. Kč | /ukončení
2 biologický rybník
|  |  | plocha (ha) |  | kap. EO
3 kanalizační síť
|  |  |  | DN(mm) | délka(km)
K.S |  | KS Hradčany |  | < 100 | 7.735 |  | 2011 | 2013
4 výtlačné řady
|  |  |  | DN(mm) | délka(km)
V.S |  | Hradčany z ČS01 |  | < 100 | 1.8967 |  | 2011 | 2013
V.S |  | Hradčany z ČS02 |  | < 100 | 0.19259 |  | 2011 | 2013
V.S |  | Hradčany z ČS03 |  | < 100 | 0.10358 |  | 2011 | 2013
5 čerpací stanice
|  |  |  | Qkap(l/s) | h(m)
S.S |  | Hradčany ČS01 |  | 0 | 0 |  | 2011 | 2013
S.S |  | Hradčany ČS02 |  | 0 | 0 |  | 2011 | 2013
S.S |  | Hradčany ČS03 |  | 0 | 0 |  | 2011 | 2013
6 kanalizační přípojky
|  |  |  | počet | délka(km)
S.S |  | přípojky Hradčany |  | 187 | 1.4025 |  | 2011 | 2013
7 jímky
|  |  | typ |  | počet ks
|  | SOUČET |  |  |  | 0 |  |  | 0 |  | 0