## tab.VI
Plán rozvoje pro kraj : Jihomoravský
Tab. VI - KANALIZACE - ZÁKLADNÍ ÚDAJE
CZ0643.6217.0433.00 - Kaly
(provozní skupina)
| jednotky | 2017 | 2020 | 2025 | 2030 | 2035 | 2040 | 2045 | 2050
Celkový počet obyvatel | os. | 301 | 299 | 299 | 298 | 296 | 293 | 291 | 288
Odkanalizování
Počet obyv. napoj na kanalizaci | os. | 0 | 0 | 0 | 257 | 255 | 252 | 250 | 248
Počet obyv. napoj na kanalizaci | % | 0 | 0 | 0 | 86.2416 | 86.1486 | 86.0068 | 85.9107 | 86.1111
Přírůstek | os |  | 0 | 0 | 257 | -2 | -3 | -2 | -2
Čištění odpadních vod
Počet obyv. napoj ČOV | os. | 0 | 0 | 0 | 257 | 255 | 252 | 250 | 248
Počet obyv. napoj ČOV | % | 0 | 0 | 0 | 86.2416 | 86.1486 | 86.0068 | 85.9107 | 86.1111
Počet obyv. se svozem na ČOV | os. | 301 | 299 | 299 | 41 | 41 | 41 | 41 | 40
Počet obyv. se svozem na ČOV | % | 100 | 100 | 100 | 13.7584 | 13.8514 | 13.9932 | 14.0893 | 13.8889
Celková produkce odp. vod | mil. m3/rok | 0.010373 | 0.0103 | 0.0103 | 0.01214 | 0.012052 | 0.011921 | 0.011833 | 0.011709
Odpad. vody čištěné na ČOV | mil. m3/rok | 0 | 0 | 0 | 0.011556 | 0.011468 | 0.011337 | 0.011249 | 0.011154
Odpad. vody čištěné na ČOV | % | 0 | 0 | 0 | 95.1894 | 95.1545 | 95.101 | 95.0648 | 95.2618
Přírustek odp. vody čištěné na ČOV | mil. m3/rok |  | 0 | 0 | 0.011556 | -8.76e-05 | -0.0001314 | -8.76e-05 | -9.49e-05
Přírustek odp. vody čištěné na ČOV | % | 0 | 0 | 0 | 100 | -0.76384 | -1.159 | -0.77872 | -0.85079
Odpad. vody čištěné v septicích | mil. m3/rok | 0 | 0 | 0 | 0 | 0 | 0 | 0 | 0
Odpad. vody čištěné v septicích | % | 0 | 0 | 0 | 0 | 0 | 0 | 0 | 0
Odpad. vody nečištěné | tis. m3/rok | 10.3733 | 10.3003 | 10.3003 | 0.584 | 0.584 | 0.584 | 0.584 | 0.5548
Odpad. vody nečištěné | % | 100 | 100 | 100 | 4.8106 | 4.8455 | 4.899 | 4.9352 | 4.7382
Počet ČOV | ks | 0 | 0 | 0 | 1 | 1 | 1 | 1 | 1
Celková kapacita ČOV | m3/d | 0 | 0 | 0 | 45 | 45 | 45 | 45 | 45
Přírůstek | m3/d |  | 0 | 0 | 45 | 0 | 0 | 0 | 0
Přebytek kapacity | m3/d |  |  |  | 45 | 45 | 45 | 45 | 45
Nedostatek kapacity | m3/d | 2017: 0; 2020: 0; 2025: 0
Celková délka nové kanalizace | km | 0 | 0 | 0 | 3.747 | 3.747 | 3.747 | 3.747 | 3.747
Přírůstek | km |  | 0 | 0 | 3.747 | 0 | 0 | 0 | 0
Přírůstek | % |  | 0 | 0 | 100 | 0 | 0 | 0 | 0
Celková délka rek. kanalizace | km | 0 | 0 | 0 | 0 | 0 | 0 | 0 | 0
Přírůstek | km |  | 0 | 0 | 0 | 0 | 0 | 0 | 0
Přírůstek | % |  | 0 | 0 | 0 | 0 | 0 | 0 | 0
Produkce zněčištění
BSK5 | t/rok | 2.9153 | 2.8955 | 2.8955 | 6.6379 | 6.589 | 6.5156 | 6.4667 | 6.4079
NL | t/rok | 2.6723 | 2.6542 | 2.6542 | 6.0847 | 6.0399 | 5.9726 | 5.9278 | 5.8739
CHSK | t/rok | 5.4728 | 5.4358 | 5.4358 | 12.2964 | 12.2058 | 12.0701 | 11.9795 | 11.8705
Odstranění znečištění
BSK5 | t/rok | 0 | 0 | 0 | 6.043 | 5.9967 | 5.9273 | 5.881 | 5.8324
NL | t/rok | 0 | 0 | 0 | 5.395 | 5.3536 | 5.2917 | 5.2503 | 5.2069
CHSK | t/rok | 0 | 0 | 0 | 10.5702 | 10.4893 | 10.368 | 10.2871 | 10.2019
Celkové investiční náklady ročně | mil. Kč | 0 | 0 | 0 | 23.217 | 0 | 0 | 0 | 0
Celkové investiční náklady součtově | mil. Kč | 0 | 0 | 0 | 23.217 | 23.217 | 23.217 | 23.217 | 23.217

## tab.IX
Kraj : Jihomoravský |  |  |  |  | Provozní skupina : |  | CZ0643.6217.0433.00 - Kaly
Tab. IX - KANALIZACE - REKAPITULACE VSTUPNÍCH ÚDAJŮ
CZ0643.6217.0433.00 - Kaly
(číslo a název obce)
| jedn. | 2017 | 2020 | 2025 | 2030 | 2035 | 2040 | 2045 | 2050
Počet trvale bydl.obyvatel | os. | 273 | 271 | 271 | 270 | 268 | 265 | 263 | 260
Počet osob s ČOP | os. | 28 | 28 | 28 | 28 | 28 | 28 | 28 | 28
ODKANALIZOVÁNÍ OBCE
Rozsah odkanalizování | - | 2017: celá obec
Typ kanalizace | - | 2017: tlaková kanalizace
Počet obyv.napoj.na kanal.
- trvale bydlící | os. | 0 | 0 | 0 | 257 | 255 | 252 | 250 | 248
- počet osob s ČOP | os. | 0 | 0 | 0 | 0 | 0 | 0 | 0 | 0
Počet obyv.nenapoj.na kanal.
- trvale bydlící | os. | 273 | 271 | 271 | 13 | 13 | 13 | 13 | 12
- počet osob s ČOP | os. | 28 | 28 | 28 | 28 | 28 | 28 | 28 | 28
LIKVIDACE ODPADNÍCH VOD
Počet obyv.napoj.na ČOV
- trvale bydlící | os. | 0 | 0 | 0 | 257 | 255 | 252 | 250 | 248
- počet osob s ČOP | os. | 0 | 0 | 0 | 0 | 0 | 0 | 0 | 0
Počet obyv.napoj.na septiky
- trvale bydlící | os. | 0 | 0 | 0 | 0 | 0 | 0 | 0 | 0
- počet osob s ČOP | os. | 0 | 0 | 0 | 0 | 0 | 0 | 0 | 0
Počet obyv.s odvoz OV
- trvale bydlící | os. | 273 | 271 | 271 | 13 | 13 | 13 | 13 | 12
- počet osob s ČOP | os. | 28 | 28 | 28 | 28 | 28 | 28 | 28 | 28
Průmysl,zemědelství,vybavenost | - | 2017: vybavenost
Způsob likvidace | - | jímky na vyvážení | jímky na vyvážení | jímky na vyvážení | obecní ČOV | obecní ČOV | obecní ČOV | obecní ČOV | obecní ČOV
Množství odp.vod | m3/d | 6.02 | 5.98 | 5.98 | 5.96 | 5.92 | 5.86 | 5.82 | 5.76
BSK5 | kg/d | 2.107 | 2.093 | 2.093 | 2.086 | 2.072 | 2.051 | 2.037 | 2.016
NL | kg/d | 1.9314 | 1.9186 | 1.9186 | 1.9122 | 1.8993 | 1.8801 | 1.8673 | 1.848
CHSK | kg/d | 4.214 | 4.186 | 4.186 | 4.172 | 4.144 | 4.102 | 4.074 | 4.032
N-celk | kg/d | 0.38628 | 0.38372 | 0.38372 | 0.38243 | 0.37987 | 0.37602 | 0.37345 | 0.3696
N-NH4 | kg/d | 0.18261 | 0.18139 | 0.18139 | 0.18079 | 0.17957 | 0.17775 | 0.17654 | 0.17472
N-NO3 | kg/d | 0.035117 | 0.034883 | 0.034883 | 0.034767 | 0.034533 | 0.034183 | 0.03395 | 0.0336
P-celk | kg/d | 0.087792 | 0.087208 | 0.087208 | 0.086917 | 0.086333 | 0.085458 | 0.084875 | 0.084
Počet ČOV | ks | 0 | 0 | 0 | 1 | 1 | 1 | 1 | 1
Kapacita ČOV | m3/d | 0 | 0 | 0 | 45 | 45 | 45 | 45 | 45
Počet čerpacích stanic | ks | 0 | 0 | 0 | 0 | 0 | 0 | 0 | 0
Délka kanal.sítě | km | 0 | 0 | 0 | 3.747 | 3.747 | 3.747 | 3.747 | 3.747
Počet kanal.přípojek | ks | 0 | 0 | 0 | 94 | 94 | 94 | 94 | 94
Jímky a septiky | ks | 0 | 0 | 0 | 0 | 0 | 0 | 0 | 0
Mikročistírny | ks | 0 | 0 | 0 | 0 | 0 | 0 | 0 | 0
Vysvětlivka : Počet osob s ČOP = Počet osob s časově omezeným pobytem
|  | 127.581 | 128.2261 | 128.3873 | 128.5486 | 128.7099 | 128.8711 | 129.0324 | 129.1937

## tab.X
Kraj : Jihomoravský | [5 empty] | Provozní skupina: CZ0643.6217.0433.00 - Kaly
Tab. X - KANALIZACE - BILANCE ODPADNÍCH VOD A ZNEČIŠTĚNÍ
CZ0643.6217.0433.00 - Kaly
(číslo a název obce)
| jedn. | 2017 | 2020 | 2025 | 2030 | 2035 | 2040 | 2045 | 2050
CELKOVÁ PRODUKCE
odpadních vod | m3/d | 28.42 | 28.22 | 28.22 | 33.26 | 33.02 | 32.66 | 32.42 | 32.08
BSK5 | kg/d | 7.987 | 7.933 | 7.933 | 18.186 | 18.052 | 17.851 | 17.717 | 17.556
NL | kg/d | 7.3214 | 7.2719 | 7.2719 | 16.6705 | 16.5477 | 16.3634 | 16.2406 | 16.093
CHSK | kg/d | 14.994 | 14.8927 | 14.8927 | 33.6887 | 33.4407 | 33.0687 | 32.8207 | 32.522
Počet EO | os. | 133.1167 | 132.2167 | 132.2167 | 303.1 | 300.8667 | 297.5167 | 295.2833 | 292.6
odp.vod likv. na ČOV | m3/d | 0 | 0 | 0 | 31.66 | 31.42 | 31.06 | 30.82 | 30.56
odp.vod likv. v septicích | m3/d | 0 | 0 | 0 | 0 | 0 | 0 | 0 | 0
odp.vod likv. jiným způsobem | m3/d | 28.42 | 28.22 | 28.22 | 1.6 | 1.6 | 1.6 | 1.6 | 1.52
PŘÍSUN ODP. VOD Z JINÝCH LOKALIT
množství odpadních vod | m3/d | 0 | 0 | 0 | 0 | 0 | 0 | 0 | 0
BSK5 | kg/d | 0 | 0 | 0 | 0 | 0 | 0 | 0 | 0
NL | kg/d | 0 | 0 | 0 | 0 | 0 | 0 | 0 | 0
CHSK | kg/d | 0 | 0 | 0 | 0 | 0 | 0 | 0 | 0
ODVEDENÍ ODP. VOD NA JINÉ LOKALITY
množství odpadních vod | m3/d | 0 | 0 | 0 | 0 | 0 | 0 | 0 | 0
BSK5 | kg/d | 0 | 0 | 0 | 0 | 0 | 0 | 0 | 0
NL | kg/d | 0 | 0 | 0 | 0 | 0 | 0 | 0 | 0
CHSK | kg/d | 0 | 0 | 0 | 0 | 0 | 0 | 0 | 0
PŘÍTOK NA ČOV
množství odpadních vod | m3/d |  |  |  | 31.66 | 31.42 | 31.06 | 30.82 | 30.56
BSK5 | kg/d |  |  |  | 17.506 | 17.372 | 17.171 | 17.037 | 16.896
NL | kg/d |  |  |  | 16.0472 | 15.9243 | 15.7401 | 15.6173 | 15.488
CHSK | kg/d |  |  |  | 32.442 | 32.194 | 31.822 | 31.574 | 31.312
Počet EO | os |  |  |  | 291.7667 | 289.5333 | 286.1833 | 283.95 | 281.6
Typ ČOV | - |  |  |  | 18 | 18 | 18 | 18 | 18
Dočištění - snížení BSK5 | - | bar: 2030 to 2050
Denitrifikace | - |  |  |  | ano | ano | ano | ano | ano
Odstraňování fosforu | - |  |  |  | ano | ano | ano | ano | ano
množství odpadních vod | m3/d |  |  |  | 31.66 | 31.42 | 31.06 | 30.82 | 30.56
ODSTRANĚNÉ ZNEČIŠTĚNÍ
BSK5 | kg/d | 0 | 0 | 0 | 16.5562 | 16.4294 | 16.2392 | 16.1124 | 15.9792
NL | kg/d | 0 | 0 | 0 | 14.7808 | 14.6675 | 14.4977 | 14.3845 | 14.2656
CHSK | kg/d | 0 | 0 | 0 | 28.9594 | 28.7378 | 28.4054 | 28.1838 | 27.9504
ZBYTKOVÉ ZNEČIŠTĚNÍ
BSK5 | kg/d | 7.987 | 7.933 | 7.933 | 0.9498 | 0.9426 | 0.9318 | 0.9246 | 0.9168
NL | kg/d | 7.3214 | 7.2719 | 7.2719 | 1.2664 | 1.2568 | 1.2424 | 1.2328 | 1.2224
CHSK | kg/d | 14.994 | 14.8927 | 14.8927 | 3.4826 | 3.4562 | 3.4166 | 3.3902 | 3.3616
Produkce kalů | m3/r | 0 | 0 | 0 | 201.4338 | 199.891 | 197.5769 | 196.0342 | 194.4136
Způsob likvidace kalů | - |  |  |  | 6 | 6 | 6 | 6 | 6
Množství kalu po odvodnění | m3/r | 0 | 0 | 0 | 48.3441 | 47.9738 | 47.4185 | 47.0482 | 46.6593
Typ čistírny odpadních vod: |  | 2030: Způsoby likvidace kalů:
0 - neurčeno |  | 2017: 10 - aktivační s nitrifikací; 2030: 0 - neurčeno
1 - septik |  | 2017: 11 - aktivační s denitrif. a nitrif.; 2030: 1 - přímá aplikace na zemědělské a lesní půdě
2 - septik s dočištěním |  | 2017: 12 - čist. s biologickými filtry; 2030: 2 - kompostování
3 - domovní mikročistírna - disky |  | 2017: 13 - aktivační čistírna a rybník; 2030: 3 - skládkování
4 - domovní mikročistírna - filtry |  | 2017: 14 - aktiv. č. s nitrif. a rybník; 2030: 4 - spalování
5 - kořenová čistírna |  | 2017: 15 - aktiv. č. s nitr. a mikrosíty; 2030: 5 - rekultivace
6 - stabilizační nádrž |  | 2017: 16 - aktivač. č. a rycholfiltrace; 2030: 6 - převoz do jiné ČOV ke zpracování
7 - čistírna s biokontaktory |  | 2017: 17 - č. s nitrif. a srážením P; 2030: 101 - přímá aplikace na zemědělské a lesní půdě + kompostování
8 - malá aktiv. čistírna s nitrifikací |  | 2017: 18 - č. s denitrif. + nitr. + sráž. P; 2030: 102 - přímá aplikace na zemědělské a lesní půdě + skládkování
9 - aktivační čistírna |  | 2017: 19 - č. s denit., nitr., sráž. P, filtr.; 2030: 103 - kompostování + spalování
104 - skládkování + převoz do jiné ČOV
105 - přímá aplikace na zem. a les. půdě + kompostování + převoz do jiné ČOV
106 - kompostování + skládkování + rekultivace

## tab.XII
Plán rozvoje pro kraj : Jihomoravský |  |  |  | Provozní skupina : |  | CZ0643.6217.0433.00-Kaly
Tab. XII - TECHNICKÉ A FINANČNÍ ÚDAJE KANALIZACÍ
CZ0643.6217.0433.00-Kaly
(číslo a název obce)
ID | K | H l a v n í o b j e k t y |  |  |  | stávající objekty |  |  | rekonstrukce |  | nové stavby
|  | 1 čistírny odpadních vod |  |  |  | DHM | rok uved. | posl. rekon. | DHM | rok zaháj. | DHM | rok zaháj.
|  | název | typ ČOV |  | kap. m3/d | mil. Kč | do provozu | /rok zrušení | mil.Kč | /ukončení | mil. Kč | /ukončení
C.N |  | ČOV Kaly - Zahrada | čistírna s denitrifikací + nitrifikací + srážením P |  | 45 | [5 empty] | 2.9504 | 2028/2028
2 biologický rybník
|  |  | plocha (ha) |  | kap. EO
3 kanalizační síť
|  |  |  | DN(mm) | délka(km)
K.N |  | Nový KS Kaly - Zahrada |  | < 100 | 3.457 | [5 empty] | 16.8961 | 2028/2030
K.N |  | Nový KS Kaly - Zahrada |  | < 100 | 0.28997 | [5 empty] | 0.76901 | 2028/2030
4 výtlačné řady
|  |  |  | DN(mm) | délka(km)
5 čerpací stanice
|  |  |  | Qkap(l/s) | h(m)
6 kanalizační přípojky
|  |  |  | počet | délka(km)
S.N |  | přípojky Kaly |  | 94 | 0.752 | [5 empty] | 2.6015 | 2028/2030
7 jímky
|  |  | typ |  | počet ks
|  | SOUČET |  |  |  | 0 |  |  | 0 |  | 23.217