## tab.VI
Plán rozvoje pro kraj : Jihomoravský
Tab. VI - KANALIZACE - ZÁKLADNÍ ÚDAJE
CZ0643.6217.0436.02 - Kuřimská Nová Ves - část obce Prosatín
(provozní skupina)
| jednotky | 2017 | 2020 | 2025 | 2030 | 2035 | 2040 | 2045 | 2050
Celkový počet obyvatel | os. | 27 | 27 | 27 | 27 | 26 | 26 | 26 | 26
Odkanalizování
Počet obyv. napoj na kanalizaci | os. | 0 | 4 | 11 | 18 | 17 | 17 | 17 | 17
Počet obyv. napoj na kanalizaci | % | 0 | 14.8148 | 40.7407 | 66.6667 | 65.3846 | 65.3846 | 65.3846 | 65.3846
Přírůstek | os |  | 4 | 7 | 7 | -1 | 0 | 0 | 0
Čištění odpadních vod
Počet obyv. napoj ČOV | os. | 0 | 4 | 11 | 18 | 17 | 17 | 17 | 17
Počet obyv. napoj ČOV | % | 0 | 14.8148 | 40.7407 | 66.6667 | 65.3846 | 65.3846 | 65.3846 | 65.3846
Počet obyv. se svozem na ČOV | os. | 27 | 23 | 16 | 9 | 9 | 9 | 9 | 9
Počet obyv. se svozem na ČOV | % | 100 | 85.1852 | 59.2593 | 33.3333 | 34.6154 | 34.6154 | 34.6154 | 34.6154
Celková produkce odp. vod | mil. m3/rok | 0.0005913 | 0.0006205 | 0.0006716 | 0.0007227 | 0.0006862 | 0.0006862 | 0.0006862 | 0.0006862
Odpad. vody čištěné na ČOV | mil. m3/rok | 0 | 0.000146 | 0.0004015 | 0.000657 | 0.0006205 | 0.0006205 | 0.0006205 | 0.0006205
Odpad. vody čištěné na ČOV | % | 0 | 23.5294 | 59.7826 | 90.9091 | 90.4255 | 90.4255 | 90.4255 | 90.4255
Přírustek odp. vody čištěné na ČOV | mil. m3/rok |  | 0.000146 | 0.0002555 | 0.0002555 | -3.65e-05 | 0 | 0 | 0
Přírustek odp. vody čištěné na ČOV | % | 0 | 100 | 63.6364 | 38.8889 | -5.8824 | 0 | 0 | 0
Odpad. vody čištěné v septicích | mil. m3/rok | 0 | 0 | 0 | 0 | 0 | 0 | 0 | 0
Odpad. vody čištěné v septicích | % | 0 | 0 | 0 | 0 | 0 | 0 | 0 | 0
Odpad. vody nečištěné | tis. m3/rok | 0.5913 | 0.4745 | 0.2701 | 0.0657 | 0.0657 | 0.0657 | 0.0657 | 0.0657
Odpad. vody nečištěné | % | 100 | 76.4706 | 40.2174 | 9.0909 | 9.5745 | 9.5745 | 9.5745 | 9.5745
Počet ČOV | ks | 0 | 0 | 0 | 0 | 0 | 0 | 0 | 0
Celková kapacita ČOV | m3/d | 0 | 0 | 0 | 0 | 0 | 0 | 0 | 0
Přírůstek | m3/d |  | 0 | 0 | 0 | 0 | 0 | 0 | 0
Přebytek kapacity | m3/d
Nedostatek kapacity | m3/d | 0 | 0 | 0 | 0 | 0 | 0 | 0 | 0
Celková délka nové kanalizace | km | 0 | 0 | 0 | 0 | 0 | 0 | 0 | 0
Přírůstek | km |  | 0 | 0 | 0 | 0 | 0 | 0 | 0
Přírůstek | % |  | 0 | 0 | 0 | 0 | 0 | 0 | 0
Celková délka rek. kanalizace | km | 0 | 0 | 0 | 0 | 0 | 0 | 0 | 0
Přírůstek | km |  | 0 | 0 | 0 | 0 | 0 | 0 | 0
Přírůstek | % |  | 0 | 0 | 0 | 0 | 0 | 0 | 0
Produkce zněčištění
BSK5 | t/rok | 0.18068 | 0.23908 | 0.34128 | 0.44348 | 0.42157 | 0.42157 | 0.42157 | 0.42157
NL | t/rok | 0.16562 | 0.21915 | 0.31284 | 0.40652 | 0.38644 | 0.38644 | 0.38644 | 0.38644
CHSK | t/rok | 0.33124 | 0.4383 | 0.62567 | 0.81304 | 0.77289 | 0.77289 | 0.77289 | 0.77289
Odstranění znečištění
BSK5 | t/rok | 0 | 0.0876 | 0.2409 | 0.3942 | 0.3723 | 0.3723 | 0.3723 | 0.3723
NL | t/rok | 0 | 0.0803 | 0.22083 | 0.36135 | 0.34128 | 0.34128 | 0.34128 | 0.34128
CHSK | t/rok | 0 | 0.1606 | 0.44165 | 0.7227 | 0.68255 | 0.68255 | 0.68255 | 0.68255
Celkové investiční náklady ročně | mil. Kč | 0 | 0 | 0 | 0 | 0 | 0 | 0 | 0
Celkové investiční náklady součtově | mil. Kč | 0 | 0 | 0 | 0 | 0 | 0 | 0 | 0

## tab.IX
Kraj : Jihomoravský |  |  |  |  | Provozní skupina : |  | CZ0643.6217.0436.02 - Kuřimská Nová Ves - část obce Prosatín
Tab. IX - KANALIZACE - REKAPITULACE VSTUPNÍCH ÚDAJŮ
CZ0643.6217.0436.02 - Kuřimská Nová Ves - část obce Prosatín
(číslo a název obce)
| jedn. | 2017 | 2020 | 2025 | 2030 | 2035 | 2040 | 2045 | 2050
Počet trvale bydl.obyvatel | os. | 18 | 18 | 18 | 18 | 17 | 17 | 17 | 17
Počet osob s ČOP | os. | 9 | 9 | 9 | 9 | 9 | 9 | 9 | 9
ODKANALIZOVÁNÍ OBCE
Rozsah odkanalizování | - | 2017: celá obec
Typ kanalizace | - | 2017: splašková kanalizace
Počet obyv.napoj.na kanal.
- trvale bydlící | os. | 0 | 4 | 11 | 18 | 17 | 17 | 17 | 17
- počet osob s ČOP | os. | 0 | 0 | 0 | 0 | 0 | 0 | 0 | 0
Počet obyv.nenapoj.na kanal.
- trvale bydlící | os. | 18 | 14 | 7 | 0 | 0 | 0 | 0 | 0
- počet osob s ČOP | os. | 9 | 9 | 9 | 9 | 9 | 9 | 9 | 9
LIKVIDACE ODPADNÍCH VOD
Počet obyv.napoj.na ČOV
- trvale bydlící | os. | 0 | 4 | 11 | 18 | 17 | 17 | 17 | 17
- počet osob s ČOP | os. | 0 | 0 | 0 | 0 | 0 | 0 | 0 | 0
Počet obyv.napoj.na septiky
- trvale bydlící | os. | 0 | 0 | 0 | 0 | 0 | 0 | 0 | 0
- počet osob s ČOP | os. | 0 | 0 | 0 | 0 | 0 | 0 | 0 | 0
Počet obyv.s odvoz OV
- trvale bydlící | os. | 18 | 14 | 7 | 0 | 0 | 0 | 0 | 0
- počet osob s ČOP | os. | 9 | 9 | 9 | 9 | 9 | 9 | 9 | 9
Průmysl,zemědelství,vybavenost | -
Způsob likvidace | - | jímky na vyvážení | jímky na vyvážení | jímky na vyvážení | jímky na vyvážení | jímky na vyvážení | jímky na vyvážení | jímky na vyvážení | jímky na vyvážení
Množství odp.vod | m3/d | 0 | 0 | 0 | 0 | 0 | 0 | 0 | 0
BSK5 | kg/d | 0 | 0 | 0 | 0 | 0 | 0 | 0 | 0
NL | kg/d | 0 | 0 | 0 | 0 | 0 | 0 | 0 | 0
CHSK | kg/d | 0 | 0 | 0 | 0 | 0 | 0 | 0 | 0
N-celk | kg/d | 0 | 0 | 0 | 0 | 0 | 0 | 0 | 0
N-NH4 | kg/d | 0 | 0 | 0 | 0 | 0 | 0 | 0 | 0
N-NO3 | kg/d | 0 | 0 | 0 | 0 | 0 | 0 | 0 | 0
P-celk | kg/d | 0 | 0 | 0 | 0 | 0 | 0 | 0 | 0
Počet ČOV | ks | 0 | 0 | 0 | 0 | 0 | 0 | 0 | 0
Kapacita ČOV | m3/d | 0 | 0 | 0 | 0 | 0 | 0 | 0 | 0
Počet čerpacích stanic | ks | 0 | 0 | 0 | 0 | 0 | 0 | 0 | 0
Délka kanal.sítě | km | 0 | 0 | 0 | 0 | 0 | 0 | 0 | 0
Počet kanal.přípojek | ks | 0 | 0 | 0 | 0 | 0 | 0 | 0 | 0
Jímky a septiky | ks | 0 | 0 | 0 | 0 | 0 | 0 | 0 | 0
Mikročistírny | ks | 0 | 0 | 0 | 0 | 0 | 0 | 0 | 0
Vysvětlivka : Počet osob s ČOP = Počet osob s časově omezeným pobytem
|  | 127.581 | 128.2261 | 128.3873 | 128.5486 | 128.7099 | 128.8711 | 129.0324 | 129.1937

## tab.X
Kraj : Jihomoravský | [5 empty] | Provozní skupina: CZ0643.6217.0436.02 - Kuřimská Nová Ves - část obce Prosatín
Tab. X - KANALIZACE - BILANCE ODPADNÍCH VOD A ZNEČIŠTĚNÍ
CZ0643.6217.0436.02 - Kuřimská Nová Ves - část obce Prosatín
(číslo a název obce)
| jedn. | 2017 | 2020 | 2025 | 2030 | 2035 | 2040 | 2045 | 2050
CELKOVÁ PRODUKCE
odpadních vod | m3/d | 1.62 | 1.7 | 1.84 | 1.98 | 1.88 | 1.88 | 1.88 | 1.88
BSK5 | kg/d | 0.495 | 0.655 | 0.935 | 1.215 | 1.155 | 1.155 | 1.155 | 1.155
NL | kg/d | 0.45375 | 0.60042 | 0.85708 | 1.1138 | 1.0588 | 1.0588 | 1.0588 | 1.0588
CHSK | kg/d | 0.9075 | 1.2008 | 1.7142 | 2.2275 | 2.1175 | 2.1175 | 2.1175 | 2.1175
Počet EO | os. | 8.25 | 10.9167 | 15.5833 | 20.25 | 19.25 | 19.25 | 19.25 | 19.25
odp.vod likv. na ČOV | m3/d | 0 | 0.4 | 1.1 | 1.8 | 1.7 | 1.7 | 1.7 | 1.7
odp.vod likv. v septicích | m3/d | 0 | 0 | 0 | 0 | 0 | 0 | 0 | 0
odp.vod likv. jiným způsobem | m3/d | 1.62 | 1.3 | 0.74 | 0.18 | 0.18 | 0.18 | 0.18 | 0.18
PŘÍSUN ODP. VOD Z JINÝCH LOKALIT
množství odpadních vod | m3/d | 0 | 0 | 0 | 0 | 0 | 0 | 0 | 0
BSK5 | kg/d | 0 | 0 | 0 | 0 | 0 | 0 | 0 | 0
NL | kg/d | 0 | 0 | 0 | 0 | 0 | 0 | 0 | 0
CHSK | kg/d | 0 | 0 | 0 | 0 | 0 | 0 | 0 | 0
ODVEDENÍ ODP. VOD NA JINÉ LOKALITY
množství odpadních vod | m3/d | 0 | 0 | 0 | 0 | 0 | 0 | 0 | 0
BSK5 | kg/d | 0 | 0 | 0 | 0 | 0 | 0 | 0 | 0
NL | kg/d | 0 | 0 | 0 | 0 | 0 | 0 | 0 | 0
CHSK | kg/d | 0 | 0 | 0 | 0 | 0 | 0 | 0 | 0
PŘÍTOK NA ČOV
množství odpadních vod | m3/d
BSK5 | kg/d
NL | kg/d
CHSK | kg/d
Počet EO | os
Typ ČOV | -
Dočištění - snížení BSK5 | -
Denitrifikace | -
Odstraňování fosforu | -
množství odpadních vod | m3/d
ODSTRANĚNÉ ZNEČIŠTĚNÍ
BSK5 | kg/d | 0 | 0 | 0 | 0 | 0 | 0 | 0 | 0
NL | kg/d | 0 | 0 | 0 | 0 | 0 | 0 | 0 | 0
CHSK | kg/d | 0 | 0 | 0 | 0 | 0 | 0 | 0 | 0
ZBYTKOVÉ ZNEČIŠTĚNÍ
BSK5 | kg/d | 0.495 | 0.655 | 0.935 | 1.215 | 1.155 | 1.155 | 1.155 | 1.155
NL | kg/d | 0.45375 | 0.60042 | 0.85708 | 1.1138 | 1.0588 | 1.0588 | 1.0588 | 1.0588
CHSK | kg/d | 0.9075 | 1.2008 | 1.7142 | 2.2275 | 2.1175 | 2.1175 | 2.1175 | 2.1175
Produkce kalů | m3/r | 0 | 0 | 0 | 0 | 0 | 0 | 0 | 0
Způsob likvidace kalů | -
Množství kalu po odvodnění | m3/r | 0 | 0 | 0 | 0 | 0 | 0 | 0 | 0
Typ čistírny odpadních vod: |  | 2030: Způsoby likvidace kalů:
0 - neurčeno |  | 2017: 10 - aktivační s nitrifikací; 2030: 0 - neurčeno
1 - septik |  | 2017: 11 - aktivační s denitrif. a nitrif.; 2030: 1 - přímá aplikace na zemědělské a lesní půdě
2 - septik s dočištěním |  | 2017: 12 - čist. s biologickými filtry; 2030: 2 - kompostování
3 - domovní mikročistírna - disky |  | 2017: 13 - aktivační čistírna a rybník; 2030: 3 - skládkování
4 - domovní mikročistírna - filtry |  | 2017: 14 - aktiv. č. s nitrif. a rybník; 2030: 4 - spalování
5 - kořenová čistírna |  | 2017: 15 - aktiv. č. s nitr. a mikrosíty; 2030: 5 - rekultivace
6 - stabilizační nádrž |  | 2017: 16 - aktivač. č. a rycholfiltrace; 2030: 6 - převoz do jiné ČOV ke zpracování
7 - čistírna s biokontaktory |  | 2017: 17 - č. s nitrif. a srážením P; 2030: 101 - přímá aplikace na zemědělské a lesní půdě + kompostování
8 - malá aktiv. čistírna s nitrifikací |  | 2017: 18 - č. s denitrif. + nitr. + sráž. P; 2030: 102 - přímá aplikace na zemědělské a lesní půdě + skládkování
9 - aktivační čistírna |  | 2017: 19 - č. s denit., nitr., sráž. P, filtr.; 2030: 103 - kompostování + spalování
104 - skládkování + převoz do jiné ČOV
105 - přímá aplikace na zem. a les. půdě + kompostování + převoz do jiné ČOV
106 - kompostování + skládkování + rekultivace

## tab.XII
Plán rozvoje pro kraj : Jihomoravský |  |  |  | Provozní skupina : |  | CZ0643.6217.0436.02-Kuřimská Nová Ves - část obce Prosatín
Tab. XII - TECHNICKÉ A FINANČNÍ ÚDAJE KANALIZACÍ
CZ0643.6217.0436.02-Kuřimská Nová Ves - část obce Prosatín
(číslo a název obce)
ID | K | H l a v n í o b j e k t y |  |  |  | stávající objekty |  |  | rekonstrukce |  | nové stavby
|  | 1 čistírny odpadních vod |  |  |  | DHM | rok uved. | posl. rekon. | DHM | rok zaháj. | DHM | rok zaháj.
|  | název | typ ČOV |  | kap. m3/d | mil. Kč | do provozu | /rok zrušení | mil.Kč | /ukončení | mil. Kč | /ukončení
2 biologický rybník
|  |  | plocha (ha) |  | kap. EO
3 kanalizační síť
|  |  |  | DN(mm) | délka(km)
4 výtlačné řady
|  |  |  | DN(mm) | délka(km)
5 čerpací stanice
|  |  |  | Qkap(l/s) | h(m)
6 kanalizační přípojky
|  |  |  | počet | délka(km)
7 jímky
|  |  | typ |  | počet ks
|  | SOUČET |  |  |  | 0 |  |  | 0 |  | 0