## tab.VI
Plán rozvoje pro kraj : Jihomoravský
Tab. VI - KANALIZACE - ZÁKLADNÍ ÚDAJE
CZ0643.6217.0438.01 - Lažánky - část obce Holasice
(provozní skupina)
| jednotky | 2017 | 2020 | 2025 | 2030 | 2035 | 2040 | 2045 | 2050
Celkový počet obyvatel | os. | 97 | 96 | 96 | 96 | 96 | 96 | 95 | 95
Odkanalizování
Počet obyv. napoj na kanalizaci | os. | 0 | 9 | 23 | 37 | 37 | 37 | 36 | 36
Počet obyv. napoj na kanalizaci | % | 0 | 9.375 | 23.9583 | 38.5417 | 38.5417 | 38.5417 | 37.8947 | 37.8947
Přírůstek | os |  | 9 | 14 | 14 | 0 | 0 | -1 | 0
Čištění odpadních vod
Počet obyv. napoj ČOV | os. | 0 | 9 | 23 | 37 | 37 | 37 | 36 | 36
Počet obyv. napoj ČOV | % | 0 | 9.375 | 23.9583 | 38.5417 | 38.5417 | 38.5417 | 37.8947 | 37.8947
Počet obyv. se svozem na ČOV | os. | 97 | 87 | 73 | 59 | 59 | 59 | 59 | 59
Počet obyv. se svozem na ČOV | % | 100 | 90.625 | 76.0417 | 61.4583 | 61.4583 | 61.4583 | 62.1053 | 62.1053
Celková produkce odp. vod | mil. m3/rok | 0.0022703 | 0.0022995 | 0.0024017 | 0.0025039 | 0.0025039 | 0.0025039 | 0.0024601 | 0.0024601
Odpad. vody čištěné na ČOV | mil. m3/rok | 0 | 0.0003285 | 0.0008395 | 0.0013505 | 0.0013505 | 0.0013505 | 0.001314 | 0.001314
Odpad. vody čištěné na ČOV | % | 0 | 14.2857 | 34.9544 | 53.9359 | 53.9359 | 53.9359 | 53.4125 | 53.4125
Přírustek odp. vody čištěné na ČOV | mil. m3/rok |  | 0.0003285 | 0.000511 | 0.000511 | 0 | 0 | -3.65e-05 | 0
Přírustek odp. vody čištěné na ČOV | % | 0 | 100 | 60.8696 | 37.8378 | 0 | 0 | -2.7778 | 0
Odpad. vody čištěné v septicích | mil. m3/rok | 0 | 0 | 0 | 0 | 0 | 0 | 0 | 0
Odpad. vody čištěné v septicích | % | 0 | 0 | 0 | 0 | 0 | 0 | 0 | 0
Odpad. vody nečištěné | tis. m3/rok | 2.2703 | 1.971 | 1.5622 | 1.1534 | 1.1534 | 1.1534 | 1.1461 | 1.1461
Odpad. vody nečištěné | % | 100 | 85.7143 | 65.0456 | 46.0641 | 46.0641 | 46.0641 | 46.5875 | 46.5875
Počet ČOV | ks | 0 | 0 | 0 | 0 | 0 | 0 | 0 | 0
Celková kapacita ČOV | m3/d | 0 | 0 | 0 | 0 | 0 | 0 | 0 | 0
Přírůstek | m3/d |  | 0 | 0 | 0 | 0 | 0 | 0 | 0
Přebytek kapacity | m3/d
Nedostatek kapacity | m3/d | 0 | 0 | 0 | 0 | 0 | 0 | 0 | 0
Celková délka nové kanalizace | km | 0 | 0 | 0 | 0 | 0 | 0 | 0 | 0
Přírůstek | km |  | 0 | 0 | 0 | 0 | 0 | 0 | 0
Přírůstek | % |  | 0 | 0 | 0 | 0 | 0 | 0 | 0
Celková délka rek. kanalizace | km | 0 | 0 | 0 | 0 | 0 | 0 | 0 | 0
Přírůstek | km |  | 0 | 0 | 0 | 0 | 0 | 0 | 0
Přírůstek | % |  | 0 | 0 | 0 | 0 | 0 | 0 | 0
Produkce zněčištění
BSK5 | t/rok | 0.85009 | 0.97163 | 1.176 | 1.3804 | 1.3804 | 1.3804 | 1.356 | 1.356
NL | t/rok | 0.77924 | 0.89066 | 1.078 | 1.2654 | 1.2654 | 1.2654 | 1.243 | 1.243
CHSK | t/rok | 1.5998 | 1.8222 | 2.1969 | 2.5717 | 2.5717 | 2.5717 | 2.5264 | 2.5264
Odstranění znečištění
BSK5 | t/rok | 0 | 0.1971 | 0.5037 | 0.8103 | 0.8103 | 0.8103 | 0.7884 | 0.7884
NL | t/rok | 0 | 0.18068 | 0.46172 | 0.74278 | 0.74278 | 0.74278 | 0.7227 | 0.7227
CHSK | t/rok | 0 | 0.36135 | 0.92345 | 1.4856 | 1.4856 | 1.4856 | 1.4454 | 1.4454
Celkové investiční náklady ročně | mil. Kč | 0 | 0 | 0 | 0 | 0 | 0 | 0 | 0
Celkové investiční náklady součtově | mil. Kč | 0 | 0 | 0 | 0 | 0 | 0 | 0 | 0

## tab.IX
Kraj : Jihomoravský |  |  |  |  | Provozní skupina : |  | CZ0643.6217.0438.01 - Lažánky - část obce Holasice
Tab. IX - KANALIZACE - REKAPITULACE VSTUPNÍCH ÚDAJŮ
CZ0643.6217.0438.01 - Lažánky - část obce Holasice
(číslo a název obce)
| jedn. | 2017 | 2020 | 2025 | 2030 | 2035 | 2040 | 2045 | 2050
Počet trvale bydl.obyvatel | os. | 39 | 38 | 38 | 38 | 38 | 38 | 37 | 37
Počet osob s ČOP | os. | 58 | 58 | 58 | 58 | 58 | 58 | 58 | 58
ODKANALIZOVÁNÍ OBCE
Rozsah odkanalizování | - | 2017: celá obec
Typ kanalizace | - | 2017: splašková kanalizace
Počet obyv.napoj.na kanal.
- trvale bydlící | os. | 0 | 9 | 23 | 37 | 37 | 37 | 36 | 36
- počet osob s ČOP | os. | 0 | 0 | 0 | 0 | 0 | 0 | 0 | 0
Počet obyv.nenapoj.na kanal.
- trvale bydlící | os. | 39 | 29 | 15 | 1 | 1 | 1 | 1 | 1
- počet osob s ČOP | os. | 58 | 58 | 58 | 58 | 58 | 58 | 58 | 58
LIKVIDACE ODPADNÍCH VOD
Počet obyv.napoj.na ČOV
- trvale bydlící | os. | 0 | 9 | 23 | 37 | 37 | 37 | 36 | 36
- počet osob s ČOP | os. | 0 | 0 | 0 | 0 | 0 | 0 | 0 | 0
Počet obyv.napoj.na septiky
- trvale bydlící | os. | 0 | 0 | 0 | 0 | 0 | 0 | 0 | 0
- počet osob s ČOP | os. | 0 | 0 | 0 | 0 | 0 | 0 | 0 | 0
Počet obyv.s odvoz OV
- trvale bydlící | os. | 39 | 29 | 15 | 1 | 1 | 1 | 1 | 1
- počet osob s ČOP | os. | 58 | 58 | 58 | 58 | 58 | 58 | 58 | 58
Průmysl,zemědelství,vybavenost | - | 2017: vybavenost
Způsob likvidace | - | jímky na vyvážení | jímky na vyvážení | jímky na vyvážení | jímky na vyvážení | jímky na vyvážení | jímky na vyvážení | jímky na vyvážení | jímky na vyvážení
Množství odp.vod | m3/d | 1.94 | 1.92 | 1.92 | 1.92 | 1.92 | 1.92 | 1.9 | 1.9
BSK5 | kg/d | 0.679 | 0.672 | 0.672 | 0.672 | 0.672 | 0.672 | 0.665 | 0.665
NL | kg/d | 0.62242 | 0.616 | 0.616 | 0.616 | 0.616 | 0.616 | 0.60958 | 0.60958
CHSK | kg/d | 1.358 | 1.344 | 1.344 | 1.344 | 1.344 | 1.344 | 1.33 | 1.33
N-celk | kg/d | 0.12448 | 0.1232 | 0.1232 | 0.1232 | 0.1232 | 0.1232 | 0.12192 | 0.12192
N-NH4 | kg/d | 0.058847 | 0.05824 | 0.05824 | 0.05824 | 0.05824 | 0.05824 | 0.057633 | 0.057633
N-NO3 | kg/d | 0.011317 | 0.0112 | 0.0112 | 0.0112 | 0.0112 | 0.0112 | 0.011083 | 0.011083
P-celk | kg/d | 0.028292 | 0.028 | 0.028 | 0.028 | 0.028 | 0.028 | 0.027708 | 0.027708
Počet ČOV | ks | 0 | 0 | 0 | 0 | 0 | 0 | 0 | 0
Kapacita ČOV | m3/d | 0 | 0 | 0 | 0 | 0 | 0 | 0 | 0
Počet čerpacích stanic | ks | 0 | 0 | 0 | 0 | 0 | 0 | 0 | 0
Délka kanal.sítě | km | 0 | 0 | 0 | 0 | 0 | 0 | 0 | 0
Počet kanal.přípojek | ks | 0 | 0 | 0 | 0 | 0 | 0 | 0 | 0
Jímky a septiky | ks | 0 | 0 | 0 | 0 | 0 | 0 | 0 | 0
Mikročistírny | ks | 0 | 0 | 0 | 0 | 0 | 0 | 0 | 0
Vysvětlivka : Počet osob s ČOP = Počet osob s časově omezeným pobytem
|  | 127.581 | 128.2261 | 128.3873 | 128.5486 | 128.7099 | 128.8711 | 129.0324 | 129.1937

## tab.X
Kraj : Jihomoravský | [5 empty] | Provozní skupina: CZ0643.6217.0438.01 - Lažánky - část obce Holasice
Tab. X - KANALIZACE - BILANCE ODPADNÍCH VOD A ZNEČIŠTĚNÍ
CZ0643.6217.0438.01 - Lažánky - část obce Holasice
(číslo a název obce)
| jedn. | 2017 | 2020 | 2025 | 2030 | 2035 | 2040 | 2045 | 2050
CELKOVÁ PRODUKCE
odpadních vod | m3/d | 6.22 | 6.3 | 6.58 | 6.86 | 6.86 | 6.86 | 6.74 | 6.74
BSK5 | kg/d | 2.329 | 2.662 | 3.222 | 3.782 | 3.782 | 3.782 | 3.715 | 3.715
NL | kg/d | 2.1349 | 2.4402 | 2.9535 | 3.4668 | 3.4668 | 3.4668 | 3.4054 | 3.4054
CHSK | kg/d | 4.383 | 4.9923 | 6.019 | 7.0457 | 7.0457 | 7.0457 | 6.9217 | 6.9217
Počet EO | os. | 38.8167 | 44.3667 | 53.7 | 63.0333 | 63.0333 | 63.0333 | 61.9167 | 61.9167
odp.vod likv. na ČOV | m3/d | 0 | 0.9 | 2.3 | 3.7 | 3.7 | 3.7 | 3.6 | 3.6
odp.vod likv. v septicích | m3/d | 0 | 0 | 0 | 0 | 0 | 0 | 0 | 0
odp.vod likv. jiným způsobem | m3/d | 6.22 | 5.4 | 4.28 | 3.16 | 3.16 | 3.16 | 3.14 | 3.14
PŘÍSUN ODP. VOD Z JINÝCH LOKALIT
množství odpadních vod | m3/d | 0 | 0 | 0 | 0 | 0 | 0 | 0 | 0
BSK5 | kg/d | 0 | 0 | 0 | 0 | 0 | 0 | 0 | 0
NL | kg/d | 0 | 0 | 0 | 0 | 0 | 0 | 0 | 0
CHSK | kg/d | 0 | 0 | 0 | 0 | 0 | 0 | 0 | 0
ODVEDENÍ ODP. VOD NA JINÉ LOKALITY
množství odpadních vod | m3/d | 0 | 0 | 0 | 0 | 0 | 0 | 0 | 0
BSK5 | kg/d | 0 | 0 | 0 | 0 | 0 | 0 | 0 | 0
NL | kg/d | 0 | 0 | 0 | 0 | 0 | 0 | 0 | 0
CHSK | kg/d | 0 | 0 | 0 | 0 | 0 | 0 | 0 | 0
PŘÍTOK NA ČOV
množství odpadních vod | m3/d
BSK5 | kg/d
NL | kg/d
CHSK | kg/d
Počet EO | os
Typ ČOV | -
Dočištění - snížení BSK5 | -
Denitrifikace | -
Odstraňování fosforu | -
množství odpadních vod | m3/d
ODSTRANĚNÉ ZNEČIŠTĚNÍ
BSK5 | kg/d | 0 | 0 | 0 | 0 | 0 | 0 | 0 | 0
NL | kg/d | 0 | 0 | 0 | 0 | 0 | 0 | 0 | 0
CHSK | kg/d | 0 | 0 | 0 | 0 | 0 | 0 | 0 | 0
ZBYTKOVÉ ZNEČIŠTĚNÍ
BSK5 | kg/d | 2.329 | 2.662 | 3.222 | 3.782 | 3.782 | 3.782 | 3.715 | 3.715
NL | kg/d | 2.1349 | 2.4402 | 2.9535 | 3.4668 | 3.4668 | 3.4668 | 3.4054 | 3.4054
CHSK | kg/d | 4.383 | 4.9923 | 6.019 | 7.0457 | 7.0457 | 7.0457 | 6.9217 | 6.9217
Produkce kalů | m3/r | 0 | 0 | 0 | 0 | 0 | 0 | 0 | 0
Způsob likvidace kalů | -
Množství kalu po odvodnění | m3/r | 0 | 0 | 0 | 0 | 0 | 0 | 0 | 0
Typ čistírny odpadních vod: |  | 2030: Způsoby likvidace kalů:
0 - neurčeno |  | 2017: 10 - aktivační s nitrifikací; 2030: 0 - neurčeno
1 - septik |  | 2017: 11 - aktivační s denitrif. a nitrif.; 2030: 1 - přímá aplikace na zemědělské a lesní půdě
2 - septik s dočištěním |  | 2017: 12 - čist. s biologickými filtry; 2030: 2 - kompostování
3 - domovní mikročistírna - disky |  | 2017: 13 - aktivační čistírna a rybník; 2030: 3 - skládkování
4 - domovní mikročistírna - filtry |  | 2017: 14 - aktiv. č. s nitrif. a rybník; 2030: 4 - spalování
5 - kořenová čistírna |  | 2017: 15 - aktiv. č. s nitr. a mikrosíty; 2030: 5 - rekultivace
6 - stabilizační nádrž |  | 2017: 16 - aktivač. č. a rycholfiltrace; 2030: 6 - převoz do jiné ČOV ke zpracování
7 - čistírna s biokontaktory |  | 2017: 17 - č. s nitrif. a srážením P; 2030: 101 - přímá aplikace na zemědělské a lesní půdě + kompostování
8 - malá aktiv. čistírna s nitrifikací |  | 2017: 18 - č. s denitrif. + nitr. + sráž. P; 2030: 102 - přímá aplikace na zemědělské a lesní půdě + skládkování
9 - aktivační čistírna |  | 2017: 19 - č. s denit., nitr., sráž. P, filtr.; 2030: 103 - kompostování + spalování
104 - skládkování + převoz do jiné ČOV
105 - přímá aplikace na zem. a les. půdě + kompostování + převoz do jiné ČOV
106 - kompostování + skládkování + rekultivace

## tab.XII
Plán rozvoje pro kraj : Jihomoravský |  |  |  | Provozní skupina : |  | CZ0643.6217.0438.01-Lažánky - část obce Holasice
Tab. XII - TECHNICKÉ A FINANČNÍ ÚDAJE KANALIZACÍ
CZ0643.6217.0438.01-Lažánky - část obce Holasice
(číslo a název obce)
ID | K | H l a v n í o b j e k t y |  |  |  | stávající objekty |  |  | rekonstrukce |  | nové stavby
|  | 1 čistírny odpadních vod |  |  |  | DHM | rok uved. | posl. rekon. | DHM | rok zaháj. | DHM | rok zaháj.
|  | název | typ ČOV |  | kap. m3/d | mil. Kč | do provozu | /rok zrušení | mil.Kč | /ukončení | mil. Kč | /ukončení
2 biologický rybník
|  |  | plocha (ha) |  | kap. EO
3 kanalizační síť
|  |  |  | DN(mm) | délka(km)
4 výtlačné řady
|  |  |  | DN(mm) | délka(km)
5 čerpací stanice
|  |  |  | Qkap(l/s) | h(m)
6 kanalizační přípojky
|  |  |  | počet | délka(km)
7 jímky
|  |  | typ |  | počet ks
|  | SOUČET |  |  |  | 0 |  |  | 0 |  | 0