## tab.VI
Plán rozvoje pro kraj : Jihomoravský
Tab. VI - KANALIZACE - ZÁKLADNÍ ÚDAJE
CZ0643.6217.0438.02 - Lažánky - část obce Lažánky
(provozní skupina)
| jednotky | 2017 | 2020 | 2025 | 2030 | 2035 | 2040 | 2045 | 2050
Celkový počet obyvatel | os. | 831 | 827 | 826 | 823 | 818 | 812 | 806 | 799
Odkanalizování
Počet obyv. napoj na kanalizaci | os. | 432 | 481 | 565 | 646 | 642 | 636 | 630 | 624
Počet obyv. napoj na kanalizaci | % | 51.9856 | 58.162 | 68.4019 | 78.4933 | 78.4841 | 78.3251 | 78.1638 | 78.0976
Přírůstek | os |  | 49 | 84 | 81 | -4 | -6 | -6 | -6
Čištění odpadních vod
Počet obyv. napoj ČOV | os. | 432 | 481 | 565 | 646 | 642 | 636 | 630 | 624
Počet obyv. napoj ČOV | % | 51.9856 | 58.162 | 68.4019 | 78.4933 | 78.4841 | 78.3251 | 78.1638 | 78.0976
Počet obyv. se svozem na ČOV | os. | 399 | 346 | 261 | 177 | 176 | 176 | 176 | 175
Počet obyv. se svozem na ČOV | % | 48.0144 | 41.838 | 31.5981 | 21.5067 | 21.5159 | 21.6749 | 21.8362 | 21.9024
Celková produkce odp. vod | mil. m3/rok | 0.033314 | 0.033555 | 0.034203 | 0.034746 | 0.034513 | 0.034223 | 0.033934 | 0.033604
Odpad. vody čištěné na ČOV | mil. m3/rok | 0.023756 | 0.025733 | 0.029166 | 0.032461 | 0.032261 | 0.031971 | 0.031682 | 0.031385
Odpad. vody čištěné na ČOV | % | 71.3107 | 76.6911 | 85.2739 | 93.4238 | 93.4743 | 93.4191 | 93.363 | 93.3954
Přírustek odp. vody čištěné na ČOV | mil. m3/rok |  | 0.0019773 | 0.0034324 | 0.003295 | -0.0002003 | -0.00028949 | -0.00028949 | -0.00029679
Přírustek odp. vody čištěné na ČOV | % |  | 7.6837 | 11.7685 | 10.1506 | -0.62087 | -0.90548 | -0.91376 | -0.94566
Odpad. vody čištěné v septicích | mil. m3/rok | 0 | 0 | 0 | 0 | 0 | 0 | 0 | 0
Odpad. vody čištěné v septicích | % | 0 | 0 | 0 | 0 | 0 | 0 | 0 | 0
Odpad. vody nečištěné | tis. m3/rok | 9.5575 | 7.8212 | 5.0367 | 2.2849 | 2.2522 | 2.2522 | 2.2522 | 2.2194
Odpad. vody nečištěné | % | 28.6893 | 23.3089 | 14.7261 | 6.5762 | 6.5257 | 6.5809 | 6.637 | 6.6046
Počet ČOV | ks | bar: 2017 to 2050
Celková kapacita ČOV | m3/d | 99 | 99 | 99 | 99 | 99 | 99 | 99 | 99
Přírůstek | m3/d |  | 0 | 0 | 0 | 0 | 0 | 0 | 0
Přebytek kapacity | m3/d | 99 | 99 | 99 | 99 | 99 | 99 | 99 | 99
Nedostatek kapacity | m3/d
Celková délka nové kanalizace | km | 0 | 0 | 0 | 0 | 0 | 0 | 0 | 0
Přírůstek | km |  | 0 | 0 | 0 | 0 | 0 | 0 | 0
Přírůstek | % |  | 0 | 0 | 0 | 0 | 0 | 0 | 0
Celková délka rek. kanalizace | km | 0 | 0 | 0 | 0 | 0 | 0 | 0 | 0
Přírůstek | km |  | 0 | 0 | 0 | 0 | 0 | 0 | 0
Přírůstek | % |  | 0 | 0 | 0 | 0 | 0 | 0 | 0
Produkce zněčištění
BSK5 | t/rok | 16.3589 | 17.0247 | 18.2387 | 19.3841 | 19.2636 | 19.1015 | 18.9395 | 18.765
NL | t/rok | 14.9957 | 15.606 | 16.7188 | 17.7687 | 17.6583 | 17.5097 | 17.3612 | 17.2013
CHSK | t/rok | 30.6991 | 31.9163 | 34.1411 | 36.2384 | 36.0133 | 35.7111 | 35.4088 | 35.083
Odstranění znečištění
BSK5 | t/rok | 13.1846 | 14.1937 | 15.9527 | 17.6388 | 17.53 | 17.3744 | 17.2187 | 17.058
NL | t/rok | 11.971 | 12.8865 | 14.4823 | 16.012 | 15.9133 | 15.772 | 15.6306 | 15.4848
CHSK | t/rok | 24.0559 | 25.8341 | 28.939 | 31.9134 | 31.7167 | 31.4362 | 31.1557 | 30.8655
Celkové investiční náklady ročně | mil. Kč | 0 | 0 | 0 | 0 | 0 | 0 | 0 | 0
Celkové investiční náklady součtově | mil. Kč | 0 | 0 | 0 | 0 | 0 | 0 | 0 | 0

## tab.IX
Kraj : Jihomoravský |  |  |  |  | Provozní skupina : |  | CZ0643.6217.0438.02 - Lažánky - část obce Lažánky
Tab. IX - KANALIZACE - REKAPITULACE VSTUPNÍCH ÚDAJŮ
CZ0643.6217.0438.02 - Lažánky - část obce Lažánky
(číslo a název obce)
| jedn. | 2017 | 2020 | 2025 | 2030 | 2035 | 2040 | 2045 | 2050
Počet trvale bydl.obyvatel | os. | 688 | 684 | 683 | 680 | 675 | 669 | 663 | 656
Počet osob s ČOP | os. | 143 | 143 | 143 | 143 | 143 | 143 | 143 | 143
ODKANALIZOVÁNÍ OBCE
Rozsah odkanalizování | - | 2017: celá obec
Typ kanalizace | - | 2017: jednotná kanalizace
Počet obyv.napoj.na kanal.
- trvale bydlící | os. | 432 | 481 | 565 | 646 | 642 | 636 | 630 | 624
- počet osob s ČOP | os. | 0 | 0 | 0 | 0 | 0 | 0 | 0 | 0
Počet obyv.nenapoj.na kanal.
- trvale bydlící | os. | 256 | 203 | 118 | 34 | 33 | 33 | 33 | 32
- počet osob s ČOP | os. | 143 | 143 | 143 | 143 | 143 | 143 | 143 | 143
LIKVIDACE ODPADNÍCH VOD
Počet obyv.napoj.na ČOV
- trvale bydlící | os. | 432 | 481 | 565 | 646 | 642 | 636 | 630 | 624
- počet osob s ČOP | os. | 0 | 0 | 0 | 0 | 0 | 0 | 0 | 0
Počet obyv.napoj.na septiky
- trvale bydlící | os. | 0 | 0 | 0 | 0 | 0 | 0 | 0 | 0
- počet osob s ČOP | os. | 0 | 0 | 0 | 0 | 0 | 0 | 0 | 0
Počet obyv.s odvoz OV
- trvale bydlící | os. | 256 | 203 | 118 | 34 | 33 | 33 | 33 | 32
- počet osob s ČOP | os. | 143 | 143 | 143 | 143 | 143 | 143 | 143 | 143
Průmysl,zemědelství,vybavenost | - | 2017: průmysl, zemědělství, vybavenost
Způsob likvidace | - | obecní ČOV | obecní ČOV | obecní ČOV | obecní ČOV | obecní ČOV | obecní ČOV | obecní ČOV | obecní ČOV
Množství odp.vod | m3/d | 16.62 | 16.54 | 16.52 | 16.46 | 16.36 | 16.24 | 16.12 | 15.98
BSK5 | kg/d | 11.634 | 11.578 | 11.564 | 11.522 | 11.452 | 11.368 | 11.284 | 11.186
NL | kg/d | 10.6645 | 10.6132 | 10.6003 | 10.5618 | 10.4977 | 10.4207 | 10.3437 | 10.2538
CHSK | kg/d | 23.268 | 23.156 | 23.128 | 23.044 | 22.904 | 22.736 | 22.568 | 22.372
N-celk | kg/d | 2.1329 | 2.1226 | 2.1201 | 2.1124 | 2.0995 | 2.0841 | 2.0687 | 2.0508
N-NH4 | kg/d | 1.0083 | 1.0034 | 1.0022 | 0.99857 | 0.99251 | 0.98523 | 0.97795 | 0.96945
N-NO3 | kg/d | 0.1939 | 0.19297 | 0.19273 | 0.19203 | 0.19087 | 0.18947 | 0.18807 | 0.18643
P-celk | kg/d | 0.48475 | 0.48242 | 0.48183 | 0.48008 | 0.47717 | 0.47367 | 0.47017 | 0.46608
Počet ČOV | ks | bar: 2017 to 2050
Kapacita ČOV | m3/d | 99 | 99 | 99 | 99 | 99 | 99 | 99 | 99
Počet čerpacích stanic | ks | 2 | 2 | 2 | 2 | 2 | 2 | 2 | 2
Délka kanal.sítě | km | 5.0772 | 5.0772 | 5.0772 | 5.0772 | 5.0772 | 5.0772 | 5.0772 | 5.0772
Počet kanal.přípojek | ks | 191 | 191 | 191 | 191 | 191 | 191 | 191 | 191
Jímky a septiky | ks | 0 | 0 | 0 | 0 | 0 | 0 | 0 | 0
Mikročistírny | ks | 0 | 0 | 0 | 0 | 0 | 0 | 0 | 0
Vysvětlivka : Počet osob s ČOP = Počet osob s časově omezeným pobytem
|  | 127.581 | 128.2261 | 128.3873 | 128.5486 | 128.7099 | 128.8711 | 129.0324 | 129.1937

## tab.X
Kraj : Jihomoravský | [5 empty] | Provozní skupina: CZ0643.6217.0438.02 - Lažánky - část obce Lažánky
Tab. X - KANALIZACE - BILANCE ODPADNÍCH VOD A ZNEČIŠTĚNÍ
CZ0643.6217.0438.02 - Lažánky - část obce Lažánky
(číslo a název obce)
| jedn. | 2017 | 2020 | 2025 | 2030 | 2035 | 2040 | 2045 | 2050
CELKOVÁ PRODUKCE
odpadních vod | m3/d | 91.2703 | 91.9307 | 93.7057 | 95.1939 | 94.5554 | 93.7623 | 92.9691 | 92.0663
BSK5 | kg/d | 44.819 | 46.643 | 49.969 | 53.107 | 52.777 | 52.333 | 51.889 | 51.411
NL | kg/d | 41.0841 | 42.7561 | 45.8049 | 48.6814 | 48.3789 | 47.9719 | 47.5649 | 47.1268
CHSK | kg/d | 84.1072 | 87.4418 | 93.5372 | 99.2832 | 98.6665 | 97.8385 | 97.0105 | 96.1178
Počet EO | os. | 746.9833 | 777.3833 | 832.8167 | 885.1167 | 879.6167 | 872.2167 | 864.8167 | 856.85
odp.vod likv. na ČOV | m3/d | 65.0854 | 70.5027 | 79.9065 | 88.9338 | 88.385 | 87.5919 | 86.7988 | 85.9856
odp.vod likv. v septicích | m3/d | 0 | 0 | 0 | 0 | 0 | 0 | 0 | 0
odp.vod likv. jiným způsobem | m3/d | 26.1848 | 21.428 | 13.7992 | 6.2601 | 6.1704 | 6.1704 | 6.1704 | 6.0806
PŘÍSUN ODP. VOD Z JINÝCH LOKALIT
množství odpadních vod | m3/d | 0 | 0 | 0 | 0 | 0 | 0 | 0 | 0
BSK5 | kg/d | 0 | 0 | 0 | 0 | 0 | 0 | 0 | 0
NL | kg/d | 0 | 0 | 0 | 0 | 0 | 0 | 0 | 0
CHSK | kg/d | 0 | 0 | 0 | 0 | 0 | 0 | 0 | 0
ODVEDENÍ ODP. VOD NA JINÉ LOKALITY
množství odpadních vod | m3/d | 0 | 0 | 0 | 0 | 0 | 0 | 0 | 0
BSK5 | kg/d | 0 | 0 | 0 | 0 | 0 | 0 | 0 | 0
NL | kg/d | 0 | 0 | 0 | 0 | 0 | 0 | 0 | 0
CHSK | kg/d | 0 | 0 | 0 | 0 | 0 | 0 | 0 | 0
PŘÍTOK NA ČOV
množství odpadních vod | m3/d | 65.0854 | 70.5027 | 79.9065 | 88.9338 | 88.385 | 87.5919 | 86.7988 | 85.9856
BSK5 | kg/d | 37.554 | 40.438 | 45.464 | 50.282 | 49.972 | 49.528 | 49.084 | 48.626
NL | kg/d | 34.4245 | 37.0682 | 41.6753 | 46.0918 | 45.8077 | 45.4007 | 44.9937 | 44.5738
CHSK | kg/d | 70.788 | 76.066 | 85.278 | 94.104 | 93.524 | 92.696 | 91.868 | 91.012
Počet EO | os | 625.9 | 673.9667 | 757.7333 | 838.0333 | 832.8667 | 825.4667 | 818.0667 | 810.4333
Typ ČOV | - | 9 | 9 | 9 | 9 | 9 | 9 | 9 | 9
Dočištění - snížení BSK5 | - | bar: 2017 to 2050
Denitrifikace | - | bar: 2017 to 2050
Odstraňování fosforu | - | bar: 2017 to 2050
množství odpadních vod | m3/d | 65.0854 | 70.5027 | 79.9065 | 88.9338 | 88.385 | 87.5919 | 86.7988 | 85.9856
ODSTRANĚNÉ ZNEČIŠTĚNÍ
BSK5 | kg/d | 36.1221 | 38.8869 | 43.7061 | 48.3255 | 48.0275 | 47.601 | 47.1744 | 46.7343
NL | kg/d | 32.7974 | 35.3056 | 39.6777 | 43.8685 | 43.598 | 43.2109 | 42.8237 | 42.4242
CHSK | kg/d | 65.9066 | 70.7783 | 79.285 | 87.434 | 86.8951 | 86.1266 | 85.3581 | 84.5631
ZBYTKOVÉ ZNEČIŠTĚNÍ
BSK5 | kg/d | 1.4319 | 1.5511 | 1.7579 | 1.9565 | 1.9445 | 1.927 | 1.9096 | 1.8917
NL | kg/d | 1.6271 | 1.7626 | 1.9977 | 2.2233 | 2.2096 | 2.1898 | 2.17 | 2.1496
CHSK | kg/d | 4.8814 | 5.2877 | 5.993 | 6.67 | 6.6289 | 6.5694 | 6.5099 | 6.4489
Produkce kalů | m3/r | 439.4858 | 473.1244 | 531.757 | 587.9597 | 584.3349 | 579.1452 | 573.9555 | 568.6008
Způsob likvidace kalů | - | 6 | 6 | 6 | 6 | 6 | 6 | 6 | 6
Množství kalu po odvodnění | m3/r | 105.4766 | 113.5499 | 127.6217 | 141.1103 | 140.2404 | 138.9949 | 137.7493 | 136.4642
Typ čistírny odpadních vod: |  | 2030: Způsoby likvidace kalů:
0 - neurčeno |  | 2017: 10 - aktivační s nitrifikací; 2030: 0 - neurčeno
1 - septik |  | 2017: 11 - aktivační s denitrif. a nitrif.; 2030: 1 - přímá aplikace na zemědělské a lesní půdě
2 - septik s dočištěním |  | 2017: 12 - čist. s biologickými filtry; 2030: 2 - kompostování
3 - domovní mikročistírna - disky |  | 2017: 13 - aktivační čistírna a rybník; 2030: 3 - skládkování
4 - domovní mikročistírna - filtry |  | 2017: 14 - aktiv. č. s nitrif. a rybník; 2030: 4 - spalování
5 - kořenová čistírna |  | 2017: 15 - aktiv. č. s nitr. a mikrosíty; 2030: 5 - rekultivace
6 - stabilizační nádrž |  | 2017: 16 - aktivač. č. a rycholfiltrace; 2030: 6 - převoz do jiné ČOV ke zpracování
7 - čistírna s biokontaktory |  | 2017: 17 - č. s nitrif. a srážením P; 2030: 101 - přímá aplikace na zemědělské a lesní půdě + kompostování
8 - malá aktiv. čistírna s nitrifikací |  | 2017: 18 - č. s denitrif. + nitr. + sráž. P; 2030: 102 - přímá aplikace na zemědělské a lesní půdě + skládkování
9 - aktivační čistírna |  | 2017: 19 - č. s denit., nitr., sráž. P, filtr.; 2030: 103 - kompostování + spalování
104 - skládkování + převoz do jiné ČOV
105 - přímá aplikace na zem. a les. půdě + kompostování + převoz do jiné ČOV
106 - kompostování + skládkování + rekultivace

## tab.XII
Plán rozvoje pro kraj : Jihomoravský |  |  |  | Provozní skupina : |  | CZ0643.6217.0438.02-Lažánky - část obce Lažánky
Tab. XII - TECHNICKÉ A FINANČNÍ ÚDAJE KANALIZACÍ
CZ0643.6217.0438.02-Lažánky - část obce Lažánky
(číslo a název obce)
ID | K | H l a v n í o b j e k t y |  |  |  | stávající objekty |  |  | rekonstrukce |  | nové stavby
|  | 1 čistírny odpadních vod |  |  |  | DHM | rok uved. | posl. rekon. | DHM | rok zaháj. | DHM | rok zaháj.
|  | název | typ ČOV |  | kap. m3/d | mil. Kč | do provozu | /rok zrušení | mil.Kč | /ukončení | mil. Kč | /ukončení
C.S |  | ČOV Lažánky | aktivační čistírna |  | 99 | 8.367 | 2013 | 2013
2 biologický rybník
|  |  | plocha (ha) |  | kap. EO
3 kanalizační síť
|  |  |  | DN(mm) | délka(km)
K.S |  | KS Lažánky |  | < 100 | 3.543 |  | 2013 | 2016
K.S |  | KS Lažánky |  | 101 - 300 | 1.055 |  | 2013 | 2016
K.S |  | KS Lažánky |  | 301 - 500 | 0.032 |  | 2013 | 2016
4 výtlačné řady
|  |  |  | DN(mm) | délka(km)
V.S |  | Lažánky z ČS01 |  | < 100 | 0.25417 |  | 2013 | 2016
V.S |  | Lažánky z ČS02 |  | < 100 | 0.19305 |  | 2013 | 2016
5 čerpací stanice
|  |  |  | Qkap(l/s) | h(m)
S.S |  | Lažánky ČS01 |  | 0 | 0 |  | 2013 | 2016
S.S |  | Lažánky ČS02 |  | 0 | 0 |  | 2013 | 2016
6 kanalizační přípojky
|  |  |  | počet | délka(km)
S.S |  | přípojky Lažánky |  | 191 | 1.4325 |  | 2013 | 2016
7 jímky
|  |  | typ |  | počet ks
|  | SOUČET |  |  |  | 8.367 |  |  | 0 |  | 0