## tab.VI
Plán rozvoje pro kraj : Jihomoravský
Tab. VI - KANALIZACE - ZÁKLADNÍ ÚDAJE
CZ0643.6217.0439.03 - Lomnice - část obce Řepka
(provozní skupina)
| jednotky | 2017 | 2020 | 2025 | 2030 | 2035 | 2040 | 2045 | 2050
Celkový počet obyvatel | os. | 60 | 60 | 60 | 59 | 59 | 59 | 58 | 58
Odkanalizování
Počet obyv. napoj na kanalizaci | os. | 0 | 0 | 0 | 54 | 54 | 54 | 53 | 53
Počet obyv. napoj na kanalizaci | % | 0 | 0 | 0 | 91.5254 | 91.5254 | 91.5254 | 91.3793 | 91.3793
Přírůstek | os |  | 0 | 0 | 54 | 0 | 0 | -1 | 0
Čištění odpadních vod
Počet obyv. napoj ČOV | os. | 0 | 0 | 0 | 54 | 54 | 54 | 53 | 53
Počet obyv. napoj ČOV | % | 0 | 0 | 0 | 91.5254 | 91.5254 | 91.5254 | 91.3793 | 91.3793
Počet obyv. se svozem na ČOV | os. | 60 | 60 | 60 | 5 | 5 | 5 | 5 | 5
Počet obyv. se svozem na ČOV | % | 100 | 100 | 100 | 8.4746 | 8.4746 | 8.4746 | 8.6207 | 8.6207
Celková produkce odp. vod | mil. m3/rok | 0.0021243 | 0.0021243 | 0.0021243 | 0.002482 | 0.002482 | 0.002482 | 0.0024382 | 0.0024382
Odpad. vody čištěné na ČOV | mil. m3/rok | 0 | 0 | 0 | 0.0024017 | 0.0024017 | 0.0024017 | 0.0023579 | 0.0023579
Odpad. vody čištěné na ČOV | % | 0 | 0 | 0 | 96.7647 | 96.7647 | 96.7647 | 96.7066 | 96.7066
Přírustek odp. vody čištěné na ČOV | mil. m3/rok |  | 0 | 0 | 0.0024017 | 0 | 0 | -4.38e-05 | 0
Přírustek odp. vody čištěné na ČOV | % | 0 | 0 | 0 | 100 | 0 | 0 | -1.8576 | 0
Odpad. vody čištěné v septicích | mil. m3/rok | 0 | 0 | 0 | 0 | 0 | 0 | 0 | 0
Odpad. vody čištěné v septicích | % | 0 | 0 | 0 | 0 | 0 | 0 | 0 | 0
Odpad. vody nečištěné | tis. m3/rok | 2.1243 | 2.1243 | 2.1243 | 0.0803 | 0.0803 | 0.0803 | 0.0803 | 0.0803
Odpad. vody nečištěné | % | 100 | 100 | 100 | 3.2353 | 3.2353 | 3.2353 | 3.2934 | 3.2934
Počet ČOV | ks | 0 | 0 | 0 | 1 | 1 | 1 | 1 | 1
Celková kapacita ČOV | m3/d | 0 | 0 | 0 | 15 | 15 | 15 | 15 | 15
Přírůstek | m3/d |  | 0 | 0 | 15 | 0 | 0 | 0 | 0
Přebytek kapacity | m3/d |  |  |  | 15 | 15 | 15 | 15 | 15
Nedostatek kapacity | m3/d | 2017: 0; 2020: 0; 2025: 0
Celková délka nové kanalizace | km | 0 | 0 | 0 | 0.97782 | 0.97782 | 0.97782 | 0.97782 | 0.97782
Přírůstek | km |  | 0 | 0 | 0.97782 | 0 | 0 | 0 | 0
Přírůstek | % |  | 0 | 0 | 100 | 0 | 0 | 0 | 0
Celková délka rek. kanalizace | km | 0 | 0 | 0 | 0 | 0 | 0 | 0 | 0
Přírůstek | km |  | 0 | 0 | 0 | 0 | 0 | 0 | 0
Přírůstek | % |  | 0 | 0 | 0 | 0 | 0 | 0 | 0
Produkce zněčištění
BSK5 | t/rok | 0.58583 | 0.58583 | 0.58583 | 1.3644 | 1.3644 | 1.3644 | 1.3399 | 1.3399
NL | t/rok | 0.53701 | 0.53701 | 0.53701 | 1.2507 | 1.2507 | 1.2507 | 1.2283 | 1.2283
CHSK | t/rok | 1.0996 | 1.0996 | 1.0996 | 2.5265 | 2.5265 | 2.5265 | 2.4812 | 2.4812
Odstranění znečištění
BSK5 | t/rok | 0 | 0 | 0 | 1.2613 | 1.2613 | 1.2613 | 1.2382 | 1.2382
NL | t/rok | 0 | 0 | 0 | 1.1262 | 1.1262 | 1.1262 | 1.1055 | 1.1055
CHSK | t/rok | 0 | 0 | 0 | 2.2054 | 2.2054 | 2.2054 | 2.165 | 2.165
Celkové investiční náklady ročně | mil. Kč | 0 | 0 | 0 | 6.1887 | 0 | 0 | 0 | 0
Celkové investiční náklady součtově | mil. Kč | 0 | 0 | 0 | 6.1887 | 6.1887 | 6.1887 | 6.1887 | 6.1887

## tab.IX
Kraj : Jihomoravský |  |  |  |  | Provozní skupina : |  | CZ0643.6217.0439.03 - Lomnice - část obce Řepka
Tab. IX - KANALIZACE - REKAPITULACE VSTUPNÍCH ÚDAJŮ
CZ0643.6217.0439.03 - Lomnice - část obce Řepka
(číslo a název obce)
| jedn. | 2017 | 2020 | 2025 | 2030 | 2035 | 2040 | 2045 | 2050
Počet trvale bydl.obyvatel | os. | 57 | 57 | 57 | 56 | 56 | 56 | 55 | 55
Počet osob s ČOP | os. | 3 | 3 | 3 | 3 | 3 | 3 | 3 | 3
ODKANALIZOVÁNÍ OBCE
Rozsah odkanalizování | - | 2017: celá obec
Typ kanalizace | - | 2017: splašková kanalizace
Počet obyv.napoj.na kanal.
- trvale bydlící | os. | 0 | 0 | 0 | 54 | 54 | 54 | 53 | 53
- počet osob s ČOP | os. | 0 | 0 | 0 | 0 | 0 | 0 | 0 | 0
Počet obyv.nenapoj.na kanal.
- trvale bydlící | os. | 57 | 57 | 57 | 2 | 2 | 2 | 2 | 2
- počet osob s ČOP | os. | 3 | 3 | 3 | 3 | 3 | 3 | 3 | 3
LIKVIDACE ODPADNÍCH VOD
Počet obyv.napoj.na ČOV
- trvale bydlící | os. | 0 | 0 | 0 | 54 | 54 | 54 | 53 | 53
- počet osob s ČOP | os. | 0 | 0 | 0 | 0 | 0 | 0 | 0 | 0
Počet obyv.napoj.na septiky
- trvale bydlící | os. | 0 | 0 | 0 | 0 | 0 | 0 | 0 | 0
- počet osob s ČOP | os. | 0 | 0 | 0 | 0 | 0 | 0 | 0 | 0
Počet obyv.s odvoz OV
- trvale bydlící | os. | 57 | 57 | 57 | 2 | 2 | 2 | 2 | 2
- počet osob s ČOP | os. | 3 | 3 | 3 | 3 | 3 | 3 | 3 | 3
Průmysl,zemědelství,vybavenost | - | 2017: vybavenost
Způsob likvidace | - | jímky na vyvážení | jímky na vyvážení | jímky na vyvážení | obecní ČOV | obecní ČOV | obecní ČOV | obecní ČOV | obecní ČOV
Množství odp.vod | m3/d | 1.2 | 1.2 | 1.2 | 1.18 | 1.18 | 1.18 | 1.16 | 1.16
BSK5 | kg/d | 0.42 | 0.42 | 0.42 | 0.413 | 0.413 | 0.413 | 0.406 | 0.406
NL | kg/d | 0.385 | 0.385 | 0.385 | 0.37858 | 0.37858 | 0.37858 | 0.37217 | 0.37217
CHSK | kg/d | 0.84 | 0.84 | 0.84 | 0.826 | 0.826 | 0.826 | 0.812 | 0.812
N-celk | kg/d | 0.077 | 0.077 | 0.077 | 0.075717 | 0.075717 | 0.075717 | 0.074433 | 0.074433
N-NH4 | kg/d | 0.0364 | 0.0364 | 0.0364 | 0.035793 | 0.035793 | 0.035793 | 0.035187 | 0.035187
N-NO3 | kg/d | 0.007 | 0.007 | 0.007 | 0.0068833 | 0.0068833 | 0.0068833 | 0.0067667 | 0.0067667
P-celk | kg/d | 0.0175 | 0.0175 | 0.0175 | 0.017208 | 0.017208 | 0.017208 | 0.016917 | 0.016917
Počet ČOV | ks | 0 | 0 | 0 | 1 | 1 | 1 | 1 | 1
Kapacita ČOV | m3/d | 0 | 0 | 0 | 15 | 15 | 15 | 15 | 15
Počet čerpacích stanic | ks | 0 | 0 | 0 | 0 | 0 | 0 | 0 | 0
Délka kanal.sítě | km | 0 | 0 | 0 | 0.97782 | 0.97782 | 0.97782 | 0.97782 | 0.97782
Počet kanal.přípojek | ks | 0 | 0 | 0 | 15 | 15 | 15 | 15 | 15
Jímky a septiky | ks | 0 | 0 | 0 | 0 | 0 | 0 | 0 | 0
Mikročistírny | ks | 0 | 0 | 0 | 0 | 0 | 0 | 0 | 0
Vysvětlivka : Počet osob s ČOP = Počet osob s časově omezeným pobytem
|  | 127.581 | 128.2261 | 128.3873 | 128.5486 | 128.7099 | 128.8711 | 129.0324 | 129.1937

## tab.X
Kraj : Jihomoravský | [5 empty] | Provozní skupina: CZ0643.6217.0439.03 - Lomnice - část obce Řepka
Tab. X - KANALIZACE - BILANCE ODPADNÍCH VOD A ZNEČIŠTĚNÍ
CZ0643.6217.0439.03 - Lomnice - část obce Řepka
(číslo a název obce)
| jedn. | 2017 | 2020 | 2025 | 2030 | 2035 | 2040 | 2045 | 2050
CELKOVÁ PRODUKCE
odpadních vod | m3/d | 5.82 | 5.82 | 5.82 | 6.8 | 6.8 | 6.8 | 6.68 | 6.68
BSK5 | kg/d | 1.605 | 1.605 | 1.605 | 3.738 | 3.738 | 3.738 | 3.671 | 3.671
NL | kg/d | 1.4713 | 1.4713 | 1.4713 | 3.4265 | 3.4265 | 3.4265 | 3.3651 | 3.3651
CHSK | kg/d | 3.0125 | 3.0125 | 3.0125 | 6.9218 | 6.9218 | 6.9218 | 6.7978 | 6.7978
Počet EO | os. | 26.75 | 26.75 | 26.75 | 62.3 | 62.3 | 62.3 | 61.1833 | 61.1833
odp.vod likv. na ČOV | m3/d | 0 | 0 | 0 | 6.58 | 6.58 | 6.58 | 6.46 | 6.46
odp.vod likv. v septicích | m3/d | 0 | 0 | 0 | 0 | 0 | 0 | 0 | 0
odp.vod likv. jiným způsobem | m3/d | 5.82 | 5.82 | 5.82 | 0.22 | 0.22 | 0.22 | 0.22 | 0.22
PŘÍSUN ODP. VOD Z JINÝCH LOKALIT
množství odpadních vod | m3/d | 0 | 0 | 0 | 0 | 0 | 0 | 0 | 0
BSK5 | kg/d | 0 | 0 | 0 | 0 | 0 | 0 | 0 | 0
NL | kg/d | 0 | 0 | 0 | 0 | 0 | 0 | 0 | 0
CHSK | kg/d | 0 | 0 | 0 | 0 | 0 | 0 | 0 | 0
ODVEDENÍ ODP. VOD NA JINÉ LOKALITY
množství odpadních vod | m3/d | 0 | 0 | 0 | 0 | 0 | 0 | 0 | 0
BSK5 | kg/d | 0 | 0 | 0 | 0 | 0 | 0 | 0 | 0
NL | kg/d | 0 | 0 | 0 | 0 | 0 | 0 | 0 | 0
CHSK | kg/d | 0 | 0 | 0 | 0 | 0 | 0 | 0 | 0
PŘÍTOK NA ČOV
množství odpadních vod | m3/d |  |  |  | 6.58 | 6.58 | 6.58 | 6.46 | 6.46
BSK5 | kg/d |  |  |  | 3.653 | 3.653 | 3.653 | 3.586 | 3.586
NL | kg/d |  |  |  | 3.3486 | 3.3486 | 3.3486 | 3.2872 | 3.2872
CHSK | kg/d |  |  |  | 6.766 | 6.766 | 6.766 | 6.642 | 6.642
Počet EO | os |  |  |  | 60.8833 | 60.8833 | 60.8833 | 59.7667 | 59.7667
Typ ČOV | - |  |  |  | 18 | 18 | 18 | 18 | 18
Dočištění - snížení BSK5 | - | bar: 2030 to 2050
Denitrifikace | - |  |  |  | ano | ano | ano | ano | ano
Odstraňování fosforu | - |  |  |  | ano | ano | ano | ano | ano
množství odpadních vod | m3/d |  |  |  | 6.58 | 6.58 | 6.58 | 6.46 | 6.46
ODSTRANĚNÉ ZNEČIŠTĚNÍ
BSK5 | kg/d | 0 | 0 | 0 | 3.4556 | 3.4556 | 3.4556 | 3.3922 | 3.3922
NL | kg/d | 0 | 0 | 0 | 3.0854 | 3.0854 | 3.0854 | 3.0288 | 3.0288
CHSK | kg/d | 0 | 0 | 0 | 6.0422 | 6.0422 | 6.0422 | 5.9314 | 5.9314
ZBYTKOVÉ ZNEČIŠTĚNÍ
BSK5 | kg/d | 1.605 | 1.605 | 1.605 | 0.1974 | 0.1974 | 0.1974 | 0.1938 | 0.1938
NL | kg/d | 1.4713 | 1.4713 | 1.4713 | 0.2632 | 0.2632 | 0.2632 | 0.2584 | 0.2584
CHSK | kg/d | 3.0125 | 3.0125 | 3.0125 | 0.7238 | 0.7238 | 0.7238 | 0.7106 | 0.7106
Produkce kalů | m3/r | 0 | 0 | 0 | 42.0431 | 42.0431 | 42.0431 | 41.2718 | 41.2718
Způsob likvidace kalů | - |  |  |  | 6 | 6 | 6 | 6 | 6
Množství kalu po odvodnění | m3/r | 0 | 0 | 0 | 10.0904 | 10.0904 | 10.0904 | 9.9052 | 9.9052
Typ čistírny odpadních vod: |  | 2030: Způsoby likvidace kalů:
0 - neurčeno |  | 2017: 10 - aktivační s nitrifikací; 2030: 0 - neurčeno
1 - septik |  | 2017: 11 - aktivační s denitrif. a nitrif.; 2030: 1 - přímá aplikace na zemědělské a lesní půdě
2 - septik s dočištěním |  | 2017: 12 - čist. s biologickými filtry; 2030: 2 - kompostování
3 - domovní mikročistírna - disky |  | 2017: 13 - aktivační čistírna a rybník; 2030: 3 - skládkování
4 - domovní mikročistírna - filtry |  | 2017: 14 - aktiv. č. s nitrif. a rybník; 2030: 4 - spalování
5 - kořenová čistírna |  | 2017: 15 - aktiv. č. s nitr. a mikrosíty; 2030: 5 - rekultivace
6 - stabilizační nádrž |  | 2017: 16 - aktivač. č. a rycholfiltrace; 2030: 6 - převoz do jiné ČOV ke zpracování
7 - čistírna s biokontaktory |  | 2017: 17 - č. s nitrif. a srážením P; 2030: 101 - přímá aplikace na zemědělské a lesní půdě + kompostování
8 - malá aktiv. čistírna s nitrifikací |  | 2017: 18 - č. s denitrif. + nitr. + sráž. P; 2030: 102 - přímá aplikace na zemědělské a lesní půdě + skládkování
9 - aktivační čistírna |  | 2017: 19 - č. s denit., nitr., sráž. P, filtr.; 2030: 103 - kompostování + spalování
104 - skládkování + převoz do jiné ČOV
105 - přímá aplikace na zem. a les. půdě + kompostování + převoz do jiné ČOV
106 - kompostování + skládkování + rekultivace

## tab.XII
Plán rozvoje pro kraj : Jihomoravský |  |  |  | Provozní skupina : |  | CZ0643.6217.0439.03-Lomnice - část obce Řepka
Tab. XII - TECHNICKÉ A FINANČNÍ ÚDAJE KANALIZACÍ
CZ0643.6217.0439.03-Lomnice - část obce Řepka
(číslo a název obce)
ID | K | H l a v n í o b j e k t y |  |  |  | stávající objekty |  |  | rekonstrukce |  | nové stavby
|  | 1 čistírny odpadních vod |  |  |  | DHM | rok uved. | posl. rekon. | DHM | rok zaháj. | DHM | rok zaháj.
|  | název | typ ČOV |  | kap. m3/d | mil. Kč | do provozu | /rok zrušení | mil.Kč | /ukončení | mil. Kč | /ukončení
C.N |  | ČOV Řepka | čistírna s denitrifikací + nitrifikací + srážením P |  | 15 | [5 empty] | 0.9945 | 2028/2028
2 biologický rybník
|  |  | plocha (ha) |  | kap. EO
3 kanalizační síť
|  |  |  | DN(mm) | délka(km)
K.N |  | Nový KS Lomnice - Řepka |  | < 100 | 0.97782 | [5 empty] | 4.7791 | 2028/2030
4 výtlačné řady
|  |  |  | DN(mm) | délka(km)
5 čerpací stanice
|  |  |  | Qkap(l/s) | h(m)
6 kanalizační přípojky
|  |  |  | počet | délka(km)
S.N |  | přípojky Řepka |  | 15 | 0.12 | [5 empty] | 0.41514 | 2028/2030
7 jímky
|  |  | typ |  | počet ks
|  | SOUČET |  |  |  | 0 |  |  | 0 |  | 6.1887