## tab.VI
Plán rozvoje pro kraj : Jihomoravský
Tab. VI - KANALIZACE - ZÁKLADNÍ ÚDAJE
CZ0643.6217.0439.04 - Lomnice - část obce Veselí
(provozní skupina)
| jednotky | 2017 | 2020 | 2025 | 2030 | 2035 | 2040 | 2045 | 2050
Celkový počet obyvatel | os. | 73 | 73 | 73 | 73 | 72 | 72 | 72 | 71
Odkanalizování
Počet obyv. napoj na kanalizaci | os. | 0 | 0 | 0 | 37 | 36 | 36 | 36 | 35
Počet obyv. napoj na kanalizaci | % | 0 | 0 | 0 | 50.6849 | 50 | 50 | 50 | 49.2958
Přírůstek | os |  | 0 | 0 | 37 | -1 | 0 | 0 | -1
Čištění odpadních vod
Počet obyv. napoj ČOV | os. | 0 | 0 | 0 | 37 | 36 | 36 | 36 | 35
Počet obyv. napoj ČOV | % | 0 | 0 | 0 | 50.6849 | 50 | 50 | 50 | 49.2958
Počet obyv. se svozem na ČOV | os. | 73 | 73 | 73 | 36 | 36 | 36 | 36 | 36
Počet obyv. se svozem na ČOV | % | 100 | 100 | 100 | 49.3151 | 50 | 50 | 50 | 50.7042
Celková produkce odp. vod | mil. m3/rok | 0.0024285 | 0.0024285 | 0.0024285 | 0.0028036 | 0.0027456 | 0.0027456 | 0.0027456 | 0.0026876
Odpad. vody čištěné na ČOV | mil. m3/rok | 0.0005329 | 0.0005329 | 0.0005329 | 0.0024083 | 0.0023503 | 0.0023503 | 0.0023503 | 0.0022923
Odpad. vody čištěné na ČOV | % | 21.9432 | 21.9432 | 21.9432 | 85.8986 | 85.6008 | 85.6008 | 85.6008 | 85.2902
Přírustek odp. vody čištěné na ČOV | mil. m3/rok |  | 0 | 0 | 0.0018754 | -5.7986e-05 | 0 | 0 | -5.7986e-05
Přírustek odp. vody čištěné na ČOV | % |  | 0 | 0 | 77.8721 | -2.4672 | 0 | 0 | -2.5296
Odpad. vody čištěné v septicích | mil. m3/rok | 0 | 0 | 0 | 0 | 0 | 0 | 0 | 0
Odpad. vody čištěné v septicích | % | 0 | 0 | 0 | 0 | 0 | 0 | 0 | 0
Odpad. vody nečištěné | tis. m3/rok | 1.8956 | 1.8956 | 1.8956 | 0.39535 | 0.39535 | 0.39535 | 0.39535 | 0.39535
Odpad. vody nečištěné | % | 78.0568 | 78.0568 | 78.0568 | 14.1014 | 14.3992 | 14.3992 | 14.3992 | 14.7098
Počet ČOV | ks | 0 | 0 | 0 | 1 | 1 | 1 | 1 | 1
Celková kapacita ČOV | m3/d | 0 | 0 | 0 | 12 | 12 | 12 | 12 | 12
Přírůstek | m3/d |  | 0 | 0 | 12 | 0 | 0 | 0 | 0
Přebytek kapacity | m3/d |  |  |  | 12 | 12 | 12 | 12 | 12
Nedostatek kapacity | m3/d | 2017: 0; 2020: 0; 2025: 0
Celková délka nové kanalizace | km | 0 | 0 | 0 | 1.2951 | 1.2951 | 1.2951 | 1.2951 | 1.2951
Přírůstek | km |  | 0 | 0 | 1.2951 | 0 | 0 | 0 | 0
Přírůstek | % |  | 0 | 0 | 100 | 0 | 0 | 0 | 0
Celková délka rek. kanalizace | km | 0 | 0 | 0 | 0 | 0 | 0 | 0 | 0
Přírůstek | km |  | 0 | 0 | 0 | 0 | 0 | 0 | 0
Přírůstek | % |  | 0 | 0 | 0 | 0 | 0 | 0 | 0
Produkce zněčištění
BSK5 | t/rok | 0.84205 | 0.84205 | 0.84205 | 1.3823 | 1.3552 | 1.3552 | 1.3552 | 1.3282
NL | t/rok | 0.77188 | 0.77188 | 0.77188 | 1.2671 | 1.2423 | 1.2423 | 1.2423 | 1.2175
CHSK | t/rok | 1.6059 | 1.6059 | 1.6059 | 2.5963 | 2.5459 | 2.5459 | 2.5459 | 2.4956
Odstranění znečištění
BSK5 | t/rok | 0.37303 | 0.37303 | 0.37303 | 1.1111 | 1.0858 | 1.0858 | 1.0858 | 1.0605
NL | t/rok | 0.34194 | 0.34194 | 0.34194 | 0.98839 | 0.96595 | 0.96595 | 0.96595 | 0.94351
CHSK | t/rok | 0.74606 | 0.74606 | 0.74606 | 1.9667 | 1.9227 | 1.9227 | 1.9227 | 1.8787
Celkové investiční náklady ročně | mil. Kč | 0 | 0 | 0 | 7.7909 | 0 | 0 | 0 | 0
Celkové investiční náklady součtově | mil. Kč | 0 | 0 | 0 | 7.7909 | 7.7909 | 7.7909 | 7.7909 | 7.7909

## tab.IX
Kraj : Jihomoravský |  |  |  |  | Provozní skupina : |  | CZ0643.6217.0439.04 - Lomnice - část obce Veselí
Tab. IX - KANALIZACE - REKAPITULACE VSTUPNÍCH ÚDAJŮ
CZ0643.6217.0439.04 - Lomnice - část obce Veselí
(číslo a název obce)
| jedn. | 2017 | 2020 | 2025 | 2030 | 2035 | 2040 | 2045 | 2050
Počet trvale bydl.obyvatel | os. | 38 | 38 | 38 | 38 | 37 | 37 | 37 | 36
Počet osob s ČOP | os. | 35 | 35 | 35 | 35 | 35 | 35 | 35 | 35
ODKANALIZOVÁNÍ OBCE
Rozsah odkanalizování | - | 2017: celá obec
Typ kanalizace | - | 2017: splašková kanalizace
Počet obyv.napoj.na kanal.
- trvale bydlící | os. | 0 | 0 | 0 | 37 | 36 | 36 | 36 | 35
- počet osob s ČOP | os. | 0 | 0 | 0 | 0 | 0 | 0 | 0 | 0
Počet obyv.nenapoj.na kanal.
- trvale bydlící | os. | 38 | 38 | 38 | 1 | 1 | 1 | 1 | 1
- počet osob s ČOP | os. | 35 | 35 | 35 | 35 | 35 | 35 | 35 | 35
LIKVIDACE ODPADNÍCH VOD
Počet obyv.napoj.na ČOV
- trvale bydlící | os. | 0 | 0 | 0 | 37 | 36 | 36 | 36 | 35
- počet osob s ČOP | os. | 0 | 0 | 0 | 0 | 0 | 0 | 0 | 0
Počet obyv.napoj.na septiky
- trvale bydlící | os. | 0 | 0 | 0 | 0 | 0 | 0 | 0 | 0
- počet osob s ČOP | os. | 0 | 0 | 0 | 0 | 0 | 0 | 0 | 0
Počet obyv.s odvoz OV
- trvale bydlící | os. | 38 | 38 | 38 | 1 | 1 | 1 | 1 | 1
- počet osob s ČOP | os. | 35 | 35 | 35 | 35 | 35 | 35 | 35 | 35
Průmysl,zemědelství,vybavenost | - | 2017: průmysl, zemědělství, vybavenost
Způsob likvidace | - | obecní ČOV | obecní ČOV | obecní ČOV | obecní ČOV | obecní ČOV | obecní ČOV | obecní ČOV | obecní ČOV
Množství odp.vod | m3/d | 1.46 | 1.46 | 1.46 | 1.46 | 1.44 | 1.44 | 1.44 | 1.42
BSK5 | kg/d | 1.022 | 1.022 | 1.022 | 1.022 | 1.008 | 1.008 | 1.008 | 0.994
NL | kg/d | 0.93683 | 0.93683 | 0.93683 | 0.93683 | 0.924 | 0.924 | 0.924 | 0.91117
CHSK | kg/d | 2.044 | 2.044 | 2.044 | 2.044 | 2.016 | 2.016 | 2.016 | 1.988
N-celk | kg/d | 0.18737 | 0.18737 | 0.18737 | 0.18737 | 0.1848 | 0.1848 | 0.1848 | 0.18223
N-NH4 | kg/d | 0.088573 | 0.088573 | 0.088573 | 0.088573 | 0.08736 | 0.08736 | 0.08736 | 0.086147
N-NO3 | kg/d | 0.017033 | 0.017033 | 0.017033 | 0.017033 | 0.0168 | 0.0168 | 0.0168 | 0.016567
P-celk | kg/d | 0.042583 | 0.042583 | 0.042583 | 0.042583 | 0.042 | 0.042 | 0.042 | 0.041417
Počet ČOV | ks | 0 | 0 | 0 | 1 | 1 | 1 | 1 | 1
Kapacita ČOV | m3/d | 0 | 0 | 0 | 12 | 12 | 12 | 12 | 12
Počet čerpacích stanic | ks | 0 | 0 | 0 | 0 | 0 | 0 | 0 | 0
Délka kanal.sítě | km | 0 | 0 | 0 | 1.2951 | 1.2951 | 1.2951 | 1.2951 | 1.2951
Počet kanal.přípojek | ks | 0 | 0 | 0 | 24 | 24 | 24 | 24 | 24
Jímky a septiky | ks | 0 | 0 | 0 | 0 | 0 | 0 | 0 | 0
Mikročistírny | ks | 0 | 0 | 0 | 0 | 0 | 0 | 0 | 0
Vysvětlivka : Počet osob s ČOP = Počet osob s časově omezeným pobytem
|  | 127.581 | 128.2261 | 128.3873 | 128.5486 | 128.7099 | 128.8711 | 129.0324 | 129.1937

## tab.X
Kraj : Jihomoravský | [5 empty] | Provozní skupina: CZ0643.6217.0439.04 - Lomnice - část obce Veselí
Tab. X - KANALIZACE - BILANCE ODPADNÍCH VOD A ZNEČIŠTĚNÍ
CZ0643.6217.0439.04 - Lomnice - část obce Veselí
(číslo a název obce)
| jedn. | 2017 | 2020 | 2025 | 2030 | 2035 | 2040 | 2045 | 2050
CELKOVÁ PRODUKCE
odpadních vod | m3/d | 6.6536 | 6.6536 | 6.6536 | 7.6812 | 7.5223 | 7.5223 | 7.5223 | 7.3634
BSK5 | kg/d | 2.307 | 2.307 | 2.307 | 3.787 | 3.713 | 3.713 | 3.713 | 3.639
NL | kg/d | 2.1148 | 2.1148 | 2.1148 | 3.4714 | 3.4036 | 3.4036 | 3.4036 | 3.3358
CHSK | kg/d | 4.3998 | 4.3998 | 4.3998 | 7.1132 | 6.9752 | 6.9752 | 6.9752 | 6.8372
Počet EO | os. | 38.45 | 38.45 | 38.45 | 63.1167 | 61.8833 | 61.8833 | 61.8833 | 60.65
odp.vod likv. na ČOV | m3/d | 1.46 | 1.46 | 1.46 | 6.598 | 6.4391 | 6.4391 | 6.4391 | 6.2803
odp.vod likv. v septicích | m3/d | 0 | 0 | 0 | 0 | 0 | 0 | 0 | 0
odp.vod likv. jiným způsobem | m3/d | 5.1936 | 5.1936 | 5.1936 | 1.0831 | 1.0831 | 1.0831 | 1.0831 | 1.0831
PŘÍSUN ODP. VOD Z JINÝCH LOKALIT
množství odpadních vod | m3/d | 0 | 0 | 0 | 0 | 0 | 0 | 0 | 0
BSK5 | kg/d | 0 | 0 | 0 | 0 | 0 | 0 | 0 | 0
NL | kg/d | 0 | 0 | 0 | 0 | 0 | 0 | 0 | 0
CHSK | kg/d | 0 | 0 | 0 | 0 | 0 | 0 | 0 | 0
ODVEDENÍ ODP. VOD NA JINÉ LOKALITY
množství odpadních vod | m3/d | 0 | 0 | 0 | 0 | 0 | 0 | 0 | 0
BSK5 | kg/d | 0 | 0 | 0 | 0 | 0 | 0 | 0 | 0
NL | kg/d | 0 | 0 | 0 | 0 | 0 | 0 | 0 | 0
CHSK | kg/d | 0 | 0 | 0 | 0 | 0 | 0 | 0 | 0
PŘÍTOK NA ČOV
množství odpadních vod | m3/d |  |  |  | 6.598 | 6.4391 | 6.4391 | 6.4391 | 6.2803
BSK5 | kg/d |  |  |  | 3.242 | 3.168 | 3.168 | 3.168 | 3.094
NL | kg/d |  |  |  | 2.9718 | 2.904 | 2.904 | 2.904 | 2.8362
CHSK | kg/d |  |  |  | 6.114 | 5.976 | 5.976 | 5.976 | 5.838
Počet EO | os |  |  |  | 54.0333 | 52.8 | 52.8 | 52.8 | 51.5667
Typ ČOV | - |  |  |  | 18 | 18 | 18 | 18 | 18
Dočištění - snížení BSK5 | - | bar: 2030 to 2050
Denitrifikace | - |  |  |  | ano | ano | ano | ano | ano
Odstraňování fosforu | - |  |  |  | ano | ano | ano | ano | ano
množství odpadních vod | m3/d |  |  |  | 6.598 | 6.4391 | 6.4391 | 6.4391 | 6.2803
ODSTRANĚNÉ ZNEČIŠTĚNÍ
BSK5 | kg/d | 0 | 0 | 0 | 3.0441 | 2.9748 | 2.9748 | 2.9748 | 2.9056
NL | kg/d | 0 | 0 | 0 | 2.7079 | 2.6464 | 2.6464 | 2.6464 | 2.585
CHSK | kg/d | 0 | 0 | 0 | 5.3882 | 5.2677 | 5.2677 | 5.2677 | 5.1472
ZBYTKOVÉ ZNEČIŠTĚNÍ
BSK5 | kg/d | 2.307 | 2.307 | 2.307 | 0.19794 | 0.19317 | 0.19317 | 0.19317 | 0.18841
NL | kg/d | 2.1148 | 2.1148 | 2.1148 | 0.26392 | 0.25757 | 0.25757 | 0.25757 | 0.25121
CHSK | kg/d | 4.3998 | 4.3998 | 4.3998 | 0.72578 | 0.70831 | 0.70831 | 0.70831 | 0.69083
Produkce kalů | m3/r | 0 | 0 | 0 | 37.0361 | 36.1937 | 36.1937 | 36.1937 | 35.3514
Způsob likvidace kalů | - |  |  |  | 6 | 6 | 6 | 6 | 6
Množství kalu po odvodnění | m3/r | 0 | 0 | 0 | 8.8887 | 8.6865 | 8.6865 | 8.6865 | 8.4843
Typ čistírny odpadních vod: |  | 2030: Způsoby likvidace kalů:
0 - neurčeno |  | 2017: 10 - aktivační s nitrifikací; 2030: 0 - neurčeno
1 - septik |  | 2017: 11 - aktivační s denitrif. a nitrif.; 2030: 1 - přímá aplikace na zemědělské a lesní půdě
2 - septik s dočištěním |  | 2017: 12 - čist. s biologickými filtry; 2030: 2 - kompostování
3 - domovní mikročistírna - disky |  | 2017: 13 - aktivační čistírna a rybník; 2030: 3 - skládkování
4 - domovní mikročistírna - filtry |  | 2017: 14 - aktiv. č. s nitrif. a rybník; 2030: 4 - spalování
5 - kořenová čistírna |  | 2017: 15 - aktiv. č. s nitr. a mikrosíty; 2030: 5 - rekultivace
6 - stabilizační nádrž |  | 2017: 16 - aktivač. č. a rycholfiltrace; 2030: 6 - převoz do jiné ČOV ke zpracování
7 - čistírna s biokontaktory |  | 2017: 17 - č. s nitrif. a srážením P; 2030: 101 - přímá aplikace na zemědělské a lesní půdě + kompostování
8 - malá aktiv. čistírna s nitrifikací |  | 2017: 18 - č. s denitrif. + nitr. + sráž. P; 2030: 102 - přímá aplikace na zemědělské a lesní půdě + skládkování
9 - aktivační čistírna |  | 2017: 19 - č. s denit., nitr., sráž. P, filtr.; 2030: 103 - kompostování + spalování
104 - skládkování + převoz do jiné ČOV
105 - přímá aplikace na zem. a les. půdě + kompostování + převoz do jiné ČOV
106 - kompostování + skládkování + rekultivace

## tab.XII
Plán rozvoje pro kraj : Jihomoravský |  |  |  | Provozní skupina : |  | CZ0643.6217.0439.04-Lomnice - část obce Veselí
Tab. XII - TECHNICKÉ A FINANČNÍ ÚDAJE KANALIZACÍ
CZ0643.6217.0439.04-Lomnice - část obce Veselí
(číslo a název obce)
ID | K | H l a v n í o b j e k t y |  |  |  | stávající objekty |  |  | rekonstrukce |  | nové stavby
|  | 1 čistírny odpadních vod |  |  |  | DHM | rok uved. | posl. rekon. | DHM | rok zaháj. | DHM | rok zaháj.
|  | název | typ ČOV |  | kap. m3/d | mil. Kč | do provozu | /rok zrušení | mil.Kč | /ukončení | mil. Kč | /ukončení
C.N |  | ČOV Veselí | čistírna s denitrifikací + nitrifikací + srážením P |  | 12 | [5 empty] | 0.79696 | 2028/2028
2 biologický rybník
|  |  | plocha (ha) |  | kap. EO
3 kanalizační síť
|  |  |  | DN(mm) | délka(km)
K.N |  | Nový KS Lomnice - Veselí |  | < 100 | 1.2951 | [5 empty] | 6.3297 | 2028/2030
4 výtlačné řady
|  |  |  | DN(mm) | délka(km)
5 čerpací stanice
|  |  |  | Qkap(l/s) | h(m)
6 kanalizační přípojky
|  |  |  | počet | délka(km)
S.N |  | přípojky Veselí |  | 24 | 0.192 | [5 empty] | 0.66422 | 2028/2030
7 jímky
|  |  | typ |  | počet ks
|  | SOUČET |  |  |  | 0 |  |  | 0 |  | 7.7909