## tab.VI
Plán rozvoje pro kraj : Jihomoravský
Tab. VI - KANALIZACE - ZÁKLADNÍ ÚDAJE
CZ0643.6217.0440.01 - Lomnička
(provozní skupina)
| jednotky | 2017 | 2020 | 2025 | 2030 | 2035 | 2040 | 2045 | 2050
Celkový počet obyvatel | os. | 577 | 573 | 573 | 571 | 567 | 562 | 558 | 553
Odkanalizování
Počet obyv. napoj na kanalizaci | os. | 453 | 461 | 480 | 497 | 494 | 489 | 485 | 480
Počet obyv. napoj na kanalizaci | % | 78.5095 | 80.4538 | 83.7696 | 87.0403 | 87.1252 | 87.0107 | 86.9176 | 86.7993
Přírůstek | os |  | 8 | 19 | 17 | -3 | -5 | -4 | -5
Čištění odpadních vod
Počet obyv. napoj ČOV | os. | 453 | 461 | 480 | 497 | 494 | 489 | 485 | 480
Počet obyv. napoj ČOV | % | 78.5095 | 80.4538 | 83.7696 | 87.0403 | 87.1252 | 87.0107 | 86.9176 | 86.7993
Počet obyv. se svozem na ČOV | os. | 124 | 112 | 93 | 74 | 73 | 73 | 73 | 73
Počet obyv. se svozem na ČOV | % | 21.4905 | 19.5462 | 16.2304 | 12.9597 | 12.8748 | 12.9893 | 13.0824 | 13.2007
Celková produkce odp. vod | mil. m3/rok | 0.019104 | 0.019046 | 0.019184 | 0.01925 | 0.019111 | 0.018929 | 0.018783 | 0.0186
Odpad. vody čištěné na ČOV | mil. m3/rok | 0.016535 | 0.016827 | 0.01752 | 0.018141 | 0.018031 | 0.017849 | 0.017702 | 0.01752
Odpad. vody čištěné na ČOV | % | 86.5495 | 88.348 | 91.3242 | 94.2359 | 94.3468 | 94.2923 | 94.248 | 94.1915
Přírustek odp. vody čištěné na ČOV | mil. m3/rok |  | 0.000292 | 0.0006935 | 0.0006205 | -0.0001095 | -0.0001825 | -0.000146 | -0.0001825
Přírustek odp. vody čištěné na ČOV | % |  | 1.7354 | 3.9583 | 3.4205 | -0.60729 | -1.0225 | -0.82474 | -1.0417
Odpad. vody čištěné v septicích | mil. m3/rok | 0 | 0 | 0 | 0 | 0 | 0 | 0 | 0
Odpad. vody čištěné v septicích | % | 0 | 0 | 0 | 0 | 0 | 0 | 0 | 0
Odpad. vody nečištěné | tis. m3/rok | 2.5696 | 2.2192 | 1.6644 | 1.1096 | 1.0804 | 1.0804 | 1.0804 | 1.0804
Odpad. vody nečištěné | % | 13.4505 | 11.652 | 8.6758 | 5.7641 | 5.6532 | 5.7077 | 5.752 | 5.8085
Počet ČOV | ks | bar: 2017 to 2050
Celková kapacita ČOV | m3/d | 105 | 126 | 126 | 126 | 126 | 126 | 126 | 126
Přírůstek | m3/d |  | 21 | 0 | 0 | 0 | 0 | 0 | 0
Přebytek kapacity | m3/d | 105 | 126 | 126 | 126 | 126 | 126 | 126 | 126
Nedostatek kapacity | m3/d
Celková délka nové kanalizace | km | 0 | 0 | 0.58 | 0.58 | 0.58 | 0.58 | 0.58 | 0.58
Přírůstek | km |  | 0 | 0.58 | 0 | 0 | 0 | 0 | 0
Přírůstek | % |  | 0 | 11.5285 | 0 | 0 | 0 | 0 | 0
Celková délka rek. kanalizace | km | 0 | 0 | 0 | 0 | 0 | 0 | 0 | 0
Přírůstek | km |  | 0 | 0 | 0 | 0 | 0 | 0 | 0
Přírůstek | % |  | 0 | 0 | 0 | 0 | 0 | 0 | 0
Produkce zněčištění
BSK5 | t/rok | 10.7383 | 10.8259 | 11.1033 | 11.3369 | 11.2639 | 11.1544 | 11.0668 | 10.9573
NL | t/rok | 9.8434 | 9.9237 | 10.178 | 10.3922 | 10.3252 | 10.2249 | 10.1446 | 10.0442
CHSK | t/rok | 19.6869 | 19.8475 | 20.3561 | 20.7843 | 20.6505 | 20.4497 | 20.2891 | 20.0884
Odstranění znečištění
BSK5 | t/rok | 9.5569 | 9.7257 | 10.1266 | 10.4852 | 10.4219 | 10.3164 | 10.232 | 10.1266
NL | t/rok | 8.6806 | 8.8339 | 9.198 | 9.5238 | 9.4663 | 9.3705 | 9.2938 | 9.198
CHSK | t/rok | 16.9479 | 17.2472 | 17.958 | 18.594 | 18.4818 | 18.2947 | 18.1451 | 17.958
Celkové investiční náklady ročně | mil. Kč | 0 | 6.6402 | 3.2499 | 0 | 0 | 0 | 0 | 0
Celkové investiční náklady součtově | mil. Kč | 0 | 6.6402 | 9.8901 | 9.8901 | 9.8901 | 9.8901 | 9.8901 | 9.8901

## tab.IX
Kraj : Jihomoravský |  |  |  |  | Provozní skupina : |  | CZ0643.6217.0440.01 - Lomnička
Tab. IX - KANALIZACE - REKAPITULACE VSTUPNÍCH ÚDAJŮ
CZ0643.6217.0440.01 - Lomnička
(číslo a název obce)
| jedn. | 2017 | 2020 | 2025 | 2030 | 2035 | 2040 | 2045 | 2050
Počet trvale bydl.obyvatel | os. | 529 | 525 | 525 | 523 | 519 | 514 | 510 | 505
Počet osob s ČOP | os. | 48 | 48 | 48 | 48 | 48 | 48 | 48 | 48
ODKANALIZOVÁNÍ OBCE
Rozsah odkanalizování | - | 2017: celá obec
Typ kanalizace | - | 2017: splašková kanalizace
Počet obyv.napoj.na kanal.
- trvale bydlící | os. | 453 | 461 | 480 | 497 | 494 | 489 | 485 | 480
- počet osob s ČOP | os. | 0 | 0 | 0 | 0 | 0 | 0 | 0 | 0
Počet obyv.nenapoj.na kanal.
- trvale bydlící | os. | 76 | 64 | 45 | 26 | 25 | 25 | 25 | 25
- počet osob s ČOP | os. | 48 | 48 | 48 | 48 | 48 | 48 | 48 | 48
LIKVIDACE ODPADNÍCH VOD
Počet obyv.napoj.na ČOV
- trvale bydlící | os. | 453 | 461 | 480 | 497 | 494 | 489 | 485 | 480
- počet osob s ČOP | os. | 0 | 0 | 0 | 0 | 0 | 0 | 0 | 0
Počet obyv.napoj.na septiky
- trvale bydlící | os. | 0 | 0 | 0 | 0 | 0 | 0 | 0 | 0
- počet osob s ČOP | os. | 0 | 0 | 0 | 0 | 0 | 0 | 0 | 0
Počet obyv.s odvoz OV
- trvale bydlící | os. | 76 | 64 | 45 | 26 | 25 | 25 | 25 | 25
- počet osob s ČOP | os. | 48 | 48 | 48 | 48 | 48 | 48 | 48 | 48
Průmysl,zemědelství,vybavenost | -
Způsob likvidace | - | obecní ČOV | obecní ČOV | obecní ČOV | obecní ČOV | obecní ČOV | obecní ČOV | obecní ČOV | obecní ČOV
Množství odp.vod | m3/d | 0 | 0 | 0 | 0 | 0 | 0 | 0 | 0
BSK5 | kg/d | 0 | 0 | 0 | 0 | 0 | 0 | 0 | 0
NL | kg/d | 0 | 0 | 0 | 0 | 0 | 0 | 0 | 0
CHSK | kg/d | 0 | 0 | 0 | 0 | 0 | 0 | 0 | 0
N-celk | kg/d | 0 | 0 | 0 | 0 | 0 | 0 | 0 | 0
N-NH4 | kg/d | 0 | 0 | 0 | 0 | 0 | 0 | 0 | 0
N-NO3 | kg/d | 0 | 0 | 0 | 0 | 0 | 0 | 0 | 0
P-celk | kg/d | 0 | 0 | 0 | 0 | 0 | 0 | 0 | 0
Počet ČOV | ks | bar: 2017 to 2050
Kapacita ČOV | m3/d | 105 | 126 | 126 | 126 | 126 | 126 | 126 | 126
Počet čerpacích stanic | ks | bar: 2017 to 2050
Délka kanal.sítě | km | 4.451 | 4.451 | 5.031 | 5.031 | 5.031 | 5.031 | 5.031 | 5.031
Počet kanal.přípojek | ks | 138 | 138 | 153 | 153 | 153 | 153 | 153 | 153
Jímky a septiky | ks | 0 | 0 | 0 | 0 | 0 | 0 | 0 | 0
Mikročistírny | ks | 0 | 0 | 0 | 0 | 0 | 0 | 0 | 0
Vysvětlivka : Počet osob s ČOP = Počet osob s časově omezeným pobytem
|  | 127.581 | 128.2261 | 128.3873 | 128.5486 | 128.7099 | 128.8711 | 129.0324 | 129.1937

## tab.X
Kraj : Jihomoravský | [5 empty] | Provozní skupina: CZ0643.6217.0440.01 - Lomnička
Tab. X - KANALIZACE - BILANCE ODPADNÍCH VOD A ZNEČIŠTĚNÍ
CZ0643.6217.0440.01 - Lomnička
(číslo a název obce)
| jedn. | 2017 | 2020 | 2025 | 2030 | 2035 | 2040 | 2045 | 2050
CELKOVÁ PRODUKCE
odpadních vod | m3/d | 52.34 | 52.18 | 52.56 | 52.74 | 52.36 | 51.86 | 51.46 | 50.96
BSK5 | kg/d | 29.42 | 29.66 | 30.42 | 31.06 | 30.86 | 30.56 | 30.32 | 30.02
NL | kg/d | 26.9683 | 27.1883 | 27.885 | 28.4717 | 28.2883 | 28.0133 | 27.7933 | 27.5183
CHSK | kg/d | 53.9367 | 54.3767 | 55.77 | 56.9433 | 56.5767 | 56.0267 | 55.5867 | 55.0367
Počet EO | os. | 490.3333 | 494.3333 | 507 | 517.6667 | 514.3333 | 509.3333 | 505.3333 | 500.3333
odp.vod likv. na ČOV | m3/d | 45.3 | 46.1 | 48 | 49.7 | 49.4 | 48.9 | 48.5 | 48
odp.vod likv. v septicích | m3/d | 0 | 0 | 0 | 0 | 0 | 0 | 0 | 0
odp.vod likv. jiným způsobem | m3/d | 7.04 | 6.08 | 4.56 | 3.04 | 2.96 | 2.96 | 2.96 | 2.96
PŘÍSUN ODP. VOD Z JINÝCH LOKALIT
množství odpadních vod | m3/d | 23.16 | 25.12 | 28.52 | 31.9 | 31.66 | 31.3 | 31.06 | 30.7
BSK5 | kg/d | 12.456 | 13.642 | 15.682 | 17.715 | 17.581 | 17.38 | 17.246 | 17.045
NL | kg/d | 11.418 | 12.5052 | 14.3752 | 16.2388 | 16.1159 | 15.9317 | 15.8088 | 15.6246
CHSK | kg/d | 23.172 | 25.344 | 29.084 | 32.81 | 32.562 | 32.19 | 31.942 | 31.57
ODVEDENÍ ODP. VOD NA JINÉ LOKALITY
množství odpadních vod | m3/d | 0 | 0 | 0 | 0 | 0 | 0 | 0 | 0
BSK5 | kg/d | 0 | 0 | 0 | 0 | 0 | 0 | 0 | 0
NL | kg/d | 0 | 0 | 0 | 0 | 0 | 0 | 0 | 0
CHSK | kg/d | 0 | 0 | 0 | 0 | 0 | 0 | 0 | 0
PŘÍTOK NA ČOV
množství odpadních vod | m3/d | 68.46 | 71.22 | 76.52 | 81.6 | 81.06 | 80.2 | 79.56 | 78.7
BSK5 | kg/d | 39.636 | 41.302 | 44.482 | 47.535 | 47.221 | 46.72 | 46.346 | 45.845
NL | kg/d | 36.333 | 37.8602 | 40.7752 | 43.5738 | 43.2859 | 42.8267 | 42.4838 | 42.0246
CHSK | kg/d | 73.002 | 76.054 | 81.884 | 87.48 | 86.902 | 85.98 | 85.292 | 84.37
Počet EO | os | 660.6 | 688.3667 | 741.3667 | 792.25 | 787.0167 | 778.6667 | 772.4333 | 764.0833
Typ ČOV | - | 11 | 18 | 18 | 18 | 18 | 18 | 18 | 18
Dočištění - snížení BSK5 | - | bar: 2017 to 2050
Denitrifikace | - | ano | ano | ano | ano | ano | ano | ano | ano
Odstraňování fosforu | - | ne | ano | ano | ano | ano | ano | ano | ano
množství odpadních vod | m3/d | 68.46 | 71.22 | 76.52 | 81.6 | 81.06 | 80.2 | 79.56 | 78.7
ODSTRANĚNÉ ZNEČIŠTĚNÍ
BSK5 | kg/d | 38.1299 | 39.7352 | 42.7986 | 45.7398 | 45.4377 | 44.9556 | 44.5957 | 44.1136
NL | kg/d | 34.6215 | 36.0797 | 38.8622 | 41.5338 | 41.2594 | 40.8217 | 40.4948 | 40.0571
CHSK | kg/d | 67.8675 | 70.7125 | 76.145 | 81.36 | 80.8225 | 79.965 | 79.325 | 78.4675
ZBYTKOVÉ ZNEČIŠTĚNÍ
BSK5 | kg/d | 1.5061 | 1.5668 | 1.6834 | 1.7952 | 1.7833 | 1.7644 | 1.7503 | 1.7314
NL | kg/d | 1.7115 | 1.7805 | 1.913 | 2.04 | 2.0265 | 2.005 | 1.989 | 1.9675
CHSK | kg/d | 5.1345 | 5.3415 | 5.739 | 6.12 | 6.0795 | 6.015 | 5.967 | 5.9025
Produkce kalů | m3/r | 463.9135 | 483.4444 | 520.7158 | 556.5009 | 552.8251 | 546.9598 | 542.5808 | 536.7155
Způsob likvidace kalů | - | 6 | 6 | 6 | 6 | 6 | 6 | 6 | 6
Množství kalu po odvodnění | m3/r | 111.3392 | 116.0267 | 124.9718 | 133.5602 | 132.678 | 131.2704 | 130.2194 | 128.8117
Typ čistírny odpadních vod: |  | 2030: Způsoby likvidace kalů:
0 - neurčeno |  | 2017: 10 - aktivační s nitrifikací; 2030: 0 - neurčeno
1 - septik |  | 2017: 11 - aktivační s denitrif. a nitrif.; 2030: 1 - přímá aplikace na zemědělské a lesní půdě
2 - septik s dočištěním |  | 2017: 12 - čist. s biologickými filtry; 2030: 2 - kompostování
3 - domovní mikročistírna - disky |  | 2017: 13 - aktivační čistírna a rybník; 2030: 3 - skládkování
4 - domovní mikročistírna - filtry |  | 2017: 14 - aktiv. č. s nitrif. a rybník; 2030: 4 - spalování
5 - kořenová čistírna |  | 2017: 15 - aktiv. č. s nitr. a mikrosíty; 2030: 5 - rekultivace
6 - stabilizační nádrž |  | 2017: 16 - aktivač. č. a rycholfiltrace; 2030: 6 - převoz do jiné ČOV ke zpracování
7 - čistírna s biokontaktory |  | 2017: 17 - č. s nitrif. a srážením P; 2030: 101 - přímá aplikace na zemědělské a lesní půdě + kompostování
8 - malá aktiv. čistírna s nitrifikací |  | 2017: 18 - č. s denitrif. + nitr. + sráž. P; 2030: 102 - přímá aplikace na zemědělské a lesní půdě + skládkování
9 - aktivační čistírna |  | 2017: 19 - č. s denit., nitr., sráž. P, filtr.; 2030: 103 - kompostování + spalování
104 - skládkování + převoz do jiné ČOV
105 - přímá aplikace na zem. a les. půdě + kompostování + převoz do jiné ČOV
106 - kompostování + skládkování + rekultivace

## tab.XII
Plán rozvoje pro kraj : Jihomoravský |  |  |  | Provozní skupina : |  | CZ0643.6217.0440.01-Lomnička
Tab. XII - TECHNICKÉ A FINANČNÍ ÚDAJE KANALIZACÍ
CZ0643.6217.0440.01-Lomnička
(číslo a název obce)
ID | K | H l a v n í o b j e k t y |  |  |  | stávající objekty |  |  | rekonstrukce |  | nové stavby
|  | 1 čistírny odpadních vod |  |  |  | DHM | rok uved. | posl. rekon. | DHM | rok zaháj. | DHM | rok zaháj.
|  | název | typ ČOV |  | kap. m3/d | mil. Kč | do provozu | /rok zrušení | mil.Kč | /ukončení | mil. Kč | /ukončení
C.S |  | ČOV Lomnička | aktivační čistírna s denitrifikací a nitrifikací |  | 105 | 5.834 | 1997 | 1997
C.R |  | ČOV Lomnička | čistírna s denitrifikací + nitrifikací + srážením P |  | 126 |  |  |  | 6.6402 | 2020/2020
2 biologický rybník
|  |  | plocha (ha) |  | kap. EO
3 kanalizační síť
|  |  |  | DN(mm) | délka(km)
K.S |  | KS Lomnička |  | < 100 | 4.384 |  | 1995 | 2017
K.N |  | Dostavba KS Lomnička |  | < 100 | 0.58 | [5 empty] | 2.8347 | 2021/2025
4 výtlačné řady
|  |  |  | DN(mm) | délka(km)
V.S |  | Lomnička z ČS01 |  | < 100 | 0.067
5 čerpací stanice
|  |  |  | Qkap(l/s) | h(m)
S.S |  | Lomnička ČS01 |  | 0 | 0
6 kanalizační přípojky
|  |  |  | počet | délka(km)
S.S |  | přípojky Lomnička |  | 138 | 1.035 |  | 1991 | 2017
S.N |  | přípojky Lomnička |  | 15 | 0.12 | [5 empty] | 0.41514 | 2021/2025
7 jímky
|  |  | typ |  | počet ks
|  | SOUČET |  |  |  | 5.834 |  |  | 6.6402 |  | 3.2499