## tab.VI
Plán rozvoje pro kraj : Jihomoravský
Tab. VI - KANALIZACE - ZÁKLADNÍ ÚDAJE
CZ0643.6217.0444.01 - Nedvědice - část obce Nedvědice
(provozní skupina)
| jednotky | 2017 | 2020 | 2025 | 2030 | 2035 | 2040 | 2045 | 2050
Celkový počet obyvatel | os. | 1393 | 1384 | 1382 | 1378 | 1368 | 1358 | 1346 | 1333
Odkanalizování
Počet obyv. napoj na kanalizaci | os. | 1181 | 1183 | 1198 | 1211 | 1201 | 1192 | 1180 | 1168
Počet obyv. napoj na kanalizaci | % | 84.781 | 85.4769 | 86.686 | 87.881 | 87.7924 | 87.7761 | 87.6672 | 87.6219
Přírůstek | os |  | 2 | 15 | 13 | -10 | -9 | -12 | -12
Čištění odpadních vod
Počet obyv. napoj ČOV | os. | 1181 | 1183 | 1198 | 1211 | 1201 | 1192 | 1180 | 1168
Počet obyv. napoj ČOV | % | 84.781 | 85.4769 | 86.686 | 87.881 | 87.7924 | 87.7761 | 87.6672 | 87.6219
Počet obyv. se svozem na ČOV | os. | 212 | 201 | 184 | 167 | 167 | 166 | 166 | 165
Počet obyv. se svozem na ČOV | % | 15.219 | 14.5231 | 13.314 | 12.119 | 12.2076 | 12.2239 | 12.3328 | 12.3781
Celková produkce odp. vod | mil. m3/rok | 0.047019 | 0.046771 | 0.046822 | 0.0468 | 0.046435 | 0.046078 | 0.04564 | 0.045172
Odpad. vody čištěné na ČOV | mil. m3/rok | 0.043106 | 0.04318 | 0.043727 | 0.044201 | 0.043837 | 0.043508 | 0.04307 | 0.042632
Odpad. vody čištěné na ČOV | % | 91.6783 | 92.3209 | 93.3895 | 94.447 | 94.4034 | 94.4233 | 94.3698 | 94.3762
Přírustek odp. vody čištěné na ČOV | mil. m3/rok |  | 7.3e-05 | 0.0005475 | 0.0004745 | -0.000365 | -0.0003285 | -0.000438 | -0.000438
Přírustek odp. vody čištěné na ČOV | % |  | 0.16906 | 1.2521 | 1.0735 | -0.83264 | -0.75503 | -1.0169 | -1.0274
Odpad. vody čištěné v septicích | mil. m3/rok | 0 | 0 | 0 | 0 | 0 | 0 | 0 | 0
Odpad. vody čištěné v septicích | % | 0 | 0 | 0 | 0 | 0 | 0 | 0 | 0
Odpad. vody nečištěné | tis. m3/rok | 3.9128 | 3.5916 | 3.0952 | 2.5988 | 2.5988 | 2.5696 | 2.5696 | 2.5404
Odpad. vody nečištěné | % | 8.3217 | 7.6791 | 6.6105 | 5.553 | 5.5966 | 5.5767 | 5.6302 | 5.6238
Počet ČOV | ks | bar: 2017 to 2050
Celková kapacita ČOV | m3/d | 431 | 431 | 431 | 431 | 431 | 431 | 431 | 431
Přírůstek | m3/d |  | 0 | 0 | 0 | 0 | 0 | 0 | 0
Přebytek kapacity | m3/d | 431 | 431 | 431 | 431 | 431 | 431 | 431 | 431
Nedostatek kapacity | m3/d
Celková délka nové kanalizace | km | 0 | 0 | 1.7571 | 1.7571 | 1.7571 | 1.7571 | 1.7571 | 1.7571
Přírůstek | km |  | 0 | 1.7571 | 0 | 0 | 0 | 0 | 0
Přírůstek | % |  | 0 | 15.981 | 0 | 0 | 0 | 0 | 0
Celková délka rek. kanalizace | km | 0 | 1 | 1 | 1 | 1 | 1 | 1 | 1
Přírůstek | km |  | 1 | 0 | 0 | 0 | 0 | 0 | 0
Přírůstek | % |  | 10.8252 | 0 | 0 | 0 | 0 | 0 | 0
Produkce zněčištění
BSK5 | t/rok | 27.2217 | 27.1852 | 27.3896 | 27.5502 | 27.3312 | 27.1268 | 26.864 | 26.5939
NL | t/rok | 24.9532 | 24.9198 | 25.1071 | 25.2544 | 25.0536 | 24.8662 | 24.6253 | 24.3777
CHSK | t/rok | 49.9064 | 49.8395 | 50.2143 | 50.5087 | 50.1072 | 49.7325 | 49.2507 | 48.7555
Odstranění znečištění
BSK5 | t/rok | 25.088 | 25.1305 | 25.4491 | 25.7253 | 25.5128 | 25.3217 | 25.0667 | 24.8118
NL | t/rok | 22.8464 | 22.8851 | 23.1753 | 23.4268 | 23.2333 | 23.0592 | 22.8271 | 22.595
CHSK | t/rok | 44.3997 | 44.4749 | 45.0388 | 45.5275 | 45.1516 | 44.8132 | 44.3621 | 43.911
Celkové investiční náklady ročně | mil. Kč | 0 | 12.3445 | 6.633 | 0 | 0 | 0 | 0 | 0
Celkové investiční náklady součtově | mil. Kč | 0 | 12.3445 | 18.9775 | 18.9775 | 18.9775 | 18.9775 | 18.9775 | 18.9775

## tab.IX
Kraj : Jihomoravský |  |  |  |  | Provozní skupina : |  | CZ0643.6217.0444.01 - Nedvědice - část obce Nedvědice
Tab. IX - KANALIZACE - REKAPITULACE VSTUPNÍCH ÚDAJŮ
CZ0643.6217.0444.01 - Nedvědice - část obce Nedvědice
(číslo a název obce)
| jedn. | 2017 | 2020 | 2025 | 2030 | 2035 | 2040 | 2045 | 2050
Počet trvale bydl.obyvatel | os. | 1289 | 1280 | 1278 | 1274 | 1264 | 1254 | 1242 | 1229
Počet osob s ČOP | os. | 104 | 104 | 104 | 104 | 104 | 104 | 104 | 104
ODKANALIZOVÁNÍ OBCE
Rozsah odkanalizování | - | 2017: celá obec
Typ kanalizace | - | 2017: splašková kanalizace
Počet obyv.napoj.na kanal.
- trvale bydlící | os. | 1181 | 1183 | 1198 | 1211 | 1201 | 1192 | 1180 | 1168
- počet osob s ČOP | os. | 0 | 0 | 0 | 0 | 0 | 0 | 0 | 0
Počet obyv.nenapoj.na kanal.
- trvale bydlící | os. | 108 | 97 | 80 | 63 | 63 | 62 | 62 | 61
- počet osob s ČOP | os. | 104 | 104 | 104 | 104 | 104 | 104 | 104 | 104
LIKVIDACE ODPADNÍCH VOD
Počet obyv.napoj.na ČOV
- trvale bydlící | os. | 1181 | 1183 | 1198 | 1211 | 1201 | 1192 | 1180 | 1168
- počet osob s ČOP | os. | 0 | 0 | 0 | 0 | 0 | 0 | 0 | 0
Počet obyv.napoj.na septiky
- trvale bydlící | os. | 0 | 0 | 0 | 0 | 0 | 0 | 0 | 0
- počet osob s ČOP | os. | 0 | 0 | 0 | 0 | 0 | 0 | 0 | 0
Počet obyv.s odvoz OV
- trvale bydlící | os. | 108 | 97 | 80 | 63 | 63 | 62 | 62 | 61
- počet osob s ČOP | os. | 104 | 104 | 104 | 104 | 104 | 104 | 104 | 104
Průmysl,zemědelství,vybavenost | -
Způsob likvidace | - | obecní ČOV | obecní ČOV | obecní ČOV | obecní ČOV | obecní ČOV | obecní ČOV | obecní ČOV | obecní ČOV
Množství odp.vod | m3/d | 0 | 0 | 0 | 0 | 0 | 0 | 0 | 0
BSK5 | kg/d | 0 | 0 | 0 | 0 | 0 | 0 | 0 | 0
NL | kg/d | 0 | 0 | 0 | 0 | 0 | 0 | 0 | 0
CHSK | kg/d | 0 | 0 | 0 | 0 | 0 | 0 | 0 | 0
N-celk | kg/d | 0 | 0 | 0 | 0 | 0 | 0 | 0 | 0
N-NH4 | kg/d | 0 | 0 | 0 | 0 | 0 | 0 | 0 | 0
N-NO3 | kg/d | 0 | 0 | 0 | 0 | 0 | 0 | 0 | 0
P-celk | kg/d | 0 | 0 | 0 | 0 | 0 | 0 | 0 | 0
Počet ČOV | ks | bar: 2017 to 2050
Kapacita ČOV | m3/d | 431 | 431 | 431 | 431 | 431 | 431 | 431 | 431
Počet čerpacích stanic | ks | bar: 2017 to 2050
Délka kanal.sítě | km | 9.2377 | 9.2377 | 10.9948 | 10.9948 | 10.9948 | 10.9948 | 10.9948 | 10.9948
Počet kanal.přípojek | ks | 359 | 394 | 419 | 419 | 419 | 419 | 419 | 419
Jímky a septiky | ks | 0 | 0 | 0 | 0 | 0 | 0 | 0 | 0
Mikročistírny | ks | 0 | 0 | 0 | 0 | 0 | 0 | 0 | 0
Vysvětlivka : Počet osob s ČOP = Počet osob s časově omezeným pobytem
|  | 127.581 | 128.2261 | 128.3873 | 128.5486 | 128.7099 | 128.8711 | 129.0324 | 129.1937

## tab.X
Kraj : Jihomoravský | [5 empty] | Provozní skupina: CZ0643.6217.0444.01 - Nedvědice - část obce Nedvědice
Tab. X - KANALIZACE - BILANCE ODPADNÍCH VOD A ZNEČIŠTĚNÍ
CZ0643.6217.0444.01 - Nedvědice - část obce Nedvědice
(číslo a název obce)
| jedn. | 2017 | 2020 | 2025 | 2030 | 2035 | 2040 | 2045 | 2050
CELKOVÁ PRODUKCE
odpadních vod | m3/d | 128.82 | 128.14 | 128.28 | 128.22 | 127.22 | 126.24 | 125.04 | 123.76
BSK5 | kg/d | 74.58 | 74.48 | 75.04 | 75.48 | 74.88 | 74.32 | 73.6 | 72.86
NL | kg/d | 68.365 | 68.2733 | 68.7867 | 69.19 | 68.64 | 68.1267 | 67.4667 | 66.7883
CHSK | kg/d | 136.73 | 136.5467 | 137.5733 | 138.38 | 137.28 | 136.2533 | 134.9333 | 133.5767
Počet EO | os. | 1243 | 1241.3333 | 1250.6667 | 1258 | 1248 | 1238.6667 | 1226.6667 | 1214.3333
odp.vod likv. na ČOV | m3/d | 118.1 | 118.3 | 119.8 | 121.1 | 120.1 | 119.2 | 118 | 116.8
odp.vod likv. v septicích | m3/d | 0 | 0 | 0 | 0 | 0 | 0 | 0 | 0
odp.vod likv. jiným způsobem | m3/d | 10.72 | 9.84 | 8.48 | 7.12 | 7.12 | 7.04 | 7.04 | 6.96
PŘÍSUN ODP. VOD Z JINÝCH LOKALIT
množství odpadních vod | m3/d | 8.1 | 10.38 | 14.18 | 24.48 | 24.36 | 24.12 | 24 | 23.76
BSK5 | kg/d | 3.885 | 5.258 | 7.538 | 13.293 | 13.226 | 13.092 | 13.025 | 12.891
NL | kg/d | 3.5613 | 4.8198 | 6.9098 | 12.1853 | 12.1238 | 12.001 | 11.9396 | 11.8168
CHSK | kg/d | 7.35 | 9.866 | 14.046 | 24.696 | 24.572 | 24.324 | 24.2 | 23.952
ODVEDENÍ ODP. VOD NA JINÉ LOKALITY
množství odpadních vod | m3/d | 0 | 0 | 0 | 0 | 0 | 0 | 0 | 0
BSK5 | kg/d | 0 | 0 | 0 | 0 | 0 | 0 | 0 | 0
NL | kg/d | 0 | 0 | 0 | 0 | 0 | 0 | 0 | 0
CHSK | kg/d | 0 | 0 | 0 | 0 | 0 | 0 | 0 | 0
PŘÍTOK NA ČOV
množství odpadních vod | m3/d | 126.2 | 128.68 | 133.98 | 145.58 | 144.46 | 143.32 | 142 | 140.56
BSK5 | kg/d | 74.745 | 76.238 | 79.418 | 85.953 | 85.286 | 84.612 | 83.825 | 82.971
NL | kg/d | 68.5163 | 69.8848 | 72.7998 | 78.7903 | 78.1788 | 77.561 | 76.8396 | 76.0568
CHSK | kg/d | 137.26 | 139.996 | 145.826 | 157.906 | 156.682 | 155.444 | 154 | 152.432
Počet EO | os | 1245.75 | 1270.6333 | 1323.6333 | 1432.55 | 1421.4333 | 1410.2 | 1397.0833 | 1382.85
Typ ČOV | - | 11 | 11 | 11 | 11 | 11 | 11 | 11 | 11
Dočištění - snížení BSK5 | - | bar: 2017 to 2050
Denitrifikace | - | ano | ano | ano | ano | ano | ano | ano | ano
Odstraňování fosforu | - | bar: 2017 to 2050
množství odpadních vod | m3/d | 126.2 | 128.68 | 133.98 | 145.58 | 144.46 | 143.32 | 142 | 140.56
ODSTRANĚNÉ ZNEČIŠTĚNÍ
BSK5 | kg/d | 72.4734 | 73.9218 | 77.0064 | 83.3326 | 82.6857 | 82.0322 | 81.269 | 80.4409
NL | kg/d | 65.9923 | 67.3112 | 70.1202 | 75.8787 | 75.2896 | 74.6946 | 73.9996 | 73.2456
CHSK | kg/d | 128.426 | 130.9884 | 136.4474 | 147.7154 | 146.5698 | 145.4116 | 144.06 | 142.5928
ZBYTKOVÉ ZNEČIŠTĚNÍ
BSK5 | kg/d | 2.2716 | 2.3162 | 2.4116 | 2.6204 | 2.6003 | 2.5798 | 2.556 | 2.5301
NL | kg/d | 2.524 | 2.5736 | 2.6796 | 2.9116 | 2.8892 | 2.8664 | 2.84 | 2.8112
CHSK | kg/d | 8.834 | 9.0076 | 9.3786 | 10.1906 | 10.1122 | 10.0324 | 9.94 | 9.8392
Produkce kalů | m3/r | 881.7597 | 899.3814 | 936.9107 | 1013.8795 | 1006.0096 | 998.0589 | 988.7728 | 978.6979
Způsob likvidace kalů | - | bar: 2017 to 2050
Množství kalu po odvodnění | m3/r | 211.6223 | 215.8515 | 224.8586 | 243.3311 | 241.4423 | 239.5341 | 237.3055 | 234.8875
Typ čistírny odpadních vod: |  | 2030: Způsoby likvidace kalů:
0 - neurčeno |  | 2017: 10 - aktivační s nitrifikací; 2030: 0 - neurčeno
1 - septik |  | 2017: 11 - aktivační s denitrif. a nitrif.; 2030: 1 - přímá aplikace na zemědělské a lesní půdě
2 - septik s dočištěním |  | 2017: 12 - čist. s biologickými filtry; 2030: 2 - kompostování
3 - domovní mikročistírna - disky |  | 2017: 13 - aktivační čistírna a rybník; 2030: 3 - skládkování
4 - domovní mikročistírna - filtry |  | 2017: 14 - aktiv. č. s nitrif. a rybník; 2030: 4 - spalování
5 - kořenová čistírna |  | 2017: 15 - aktiv. č. s nitr. a mikrosíty; 2030: 5 - rekultivace
6 - stabilizační nádrž |  | 2017: 16 - aktivač. č. a rycholfiltrace; 2030: 6 - převoz do jiné ČOV ke zpracování
7 - čistírna s biokontaktory |  | 2017: 17 - č. s nitrif. a srážením P; 2030: 101 - přímá aplikace na zemědělské a lesní půdě + kompostování
8 - malá aktiv. čistírna s nitrifikací |  | 2017: 18 - č. s denitrif. + nitr. + sráž. P; 2030: 102 - přímá aplikace na zemědělské a lesní půdě + skládkování
9 - aktivační čistírna |  | 2017: 19 - č. s denit., nitr., sráž. P, filtr.; 2030: 103 - kompostování + spalování
104 - skládkování + převoz do jiné ČOV
105 - přímá aplikace na zem. a les. půdě + kompostování + převoz do jiné ČOV
106 - kompostování + skládkování + rekultivace

## tab.XII
Plán rozvoje pro kraj : Jihomoravský |  |  |  | Provozní skupina : |  | CZ0643.6217.0444.01-Nedvědice - část obce Nedvědice
Tab. XII - TECHNICKÉ A FINANČNÍ ÚDAJE KANALIZACÍ
CZ0643.6217.0444.01-Nedvědice - část obce Nedvědice
(číslo a název obce)
ID | K | H l a v n í o b j e k t y |  |  |  | stávající objekty |  |  | rekonstrukce |  | nové stavby
|  | 1 čistírny odpadních vod |  |  |  | DHM | rok uved. | posl. rekon. | DHM | rok zaháj. | DHM | rok zaháj.
|  | název | typ ČOV |  | kap. m3/d | mil. Kč | do provozu | /rok zrušení | mil.Kč | /ukončení | mil. Kč | /ukončení
C.S |  | ČOV Nedvědice | aktivační čistírna s denitrifikací a nitrifikací |  | 431 | 18.984 | 1997 | 1997
2 biologický rybník
|  |  | plocha (ha) |  | kap. EO
3 kanalizační síť
|  |  |  | DN(mm) | délka(km)
K.S |  | KS Nedvědice |  | < 100 | 3.923 |  | 1960 | 2012
K.S |  | KS Nedvědice |  | 101 - 300 | 2.995 |  | 1960 | 2012
K.S |  | KS Nedvědice |  | 301 - 500 | 1.885 |  | 1960 | 2012
K.S |  | KS Nedvědice |  | > 500 | 0.28 |  | 1960 | 2012
K.R |  | Rekonstrukce KS Nedvědice |  | 101 - 300 | 1 |  |  |  | 7.7435 | 2018/2019
K.N |  | Dostavba KS Nedvědice |  | < 100 | 1 | [5 empty] | 5.4485 | 2019/2021
K.N |  | Dostavba KS Nedvědice |  | < 100 | 0.75708 | [5 empty] | 4.1249 | 2021/2025
4 výtlačné řady
|  |  |  | DN(mm) | délka(km)
V.S |  | Nedvědice z ČS01 |  | < 100 | 0.15469
5 čerpací stanice
|  |  |  | Qkap(l/s) | h(m)
S.S |  | Nedvědice ČS01 |  | 0 | 0
6 kanalizační přípojky
|  |  |  | počet | délka(km)
S.S |  | přípojky Nedvědice |  | 359 | 2.872 |  | 1960 | 2012
S.N |  | přípojky Nedvědice |  | 35 | 0.28 | [5 empty] | 0.96866 | 2018/2019
S.N |  | přípojky Nedvědice |  | 25 | 0.2 | [5 empty] | 0.6919 | 2021/2025
7 jímky
|  |  | typ |  | počet ks
|  | SOUČET |  |  |  | 18.984 |  |  | 7.7435 |  | 11.234