## tab.VI
Plán rozvoje pro kraj : Jihomoravský
Tab. VI - KANALIZACE - ZÁKLADNÍ ÚDAJE
CZ0643.6217.0444.02 - Nedvědice - část obce Pernštejn
(provozní skupina)
| jednotky | 2017 | 2020 | 2025 | 2030 | 2035 | 2040 | 2045 | 2050
Celkový počet obyvatel | os. | 87 | 87 | 87 | 86 | 86 | 85 | 85 | 85
Odkanalizování
Počet obyv. napoj na kanalizaci | os. | 0 | 0 | 0 | 49 | 49 | 48 | 48 | 48
Počet obyv. napoj na kanalizaci | % | 0 | 0 | 0 | 56.9767 | 56.9767 | 56.4706 | 56.4706 | 56.4706
Přírůstek | os |  | 0 | 0 | 49 | 0 | -1 | 0 | 0
Čištění odpadních vod
Počet obyv. napoj ČOV | os. | 0 | 0 | 0 | 49 | 49 | 48 | 48 | 48
Počet obyv. napoj ČOV | % | 0 | 0 | 0 | 56.9767 | 56.9767 | 56.4706 | 56.4706 | 56.4706
Počet obyv. se svozem na ČOV | os. | 87 | 87 | 87 | 37 | 37 | 37 | 37 | 37
Počet obyv. se svozem na ČOV | % | 100 | 100 | 100 | 43.0233 | 43.0233 | 43.5294 | 43.5294 | 43.5294
Celková produkce odp. vod | mil. m3/rok | 0.002409 | 0.002409 | 0.002409 | 0.0027302 | 0.0027302 | 0.0026864 | 0.0026864 | 0.0026864
Odpad. vody čištěné na ČOV | mil. m3/rok | 0 | 0 | 0 | 0.0024163 | 0.0024163 | 0.0023725 | 0.0023725 | 0.0023725
Odpad. vody čištěné na ČOV | % | 0 | 0 | 0 | 88.5027 | 88.5027 | 88.3152 | 88.3152 | 88.3152
Přírustek odp. vody čištěné na ČOV | mil. m3/rok |  | 0 | 0 | 0.0024163 | 0 | -4.38e-05 | 0 | 0
Přírustek odp. vody čištěné na ČOV | % | 0 | 0 | 0 | 100 | 0 | -1.8462 | 0 | 0
Odpad. vody čištěné v septicích | mil. m3/rok | 0 | 0 | 0 | 0 | 0 | 0 | 0 | 0
Odpad. vody čištěné v septicích | % | 0 | 0 | 0 | 0 | 0 | 0 | 0 | 0
Odpad. vody nečištěné | tis. m3/rok | 2.409 | 2.409 | 2.409 | 0.3139 | 0.3139 | 0.3139 | 0.3139 | 0.3139
Odpad. vody nečištěné | % | 100 | 100 | 100 | 11.4973 | 11.4973 | 11.6848 | 11.6848 | 11.6848
Počet ČOV | ks | 0 | 0 | 0 | 0 | 0 | 0 | 0 | 0
Celková kapacita ČOV | m3/d | 0 | 0 | 0 | 0 | 0 | 0 | 0 | 0
Přírůstek | m3/d |  | 0 | 0 | 0 | 0 | 0 | 0 | 0
Přebytek kapacity | m3/d
Nedostatek kapacity | m3/d | 0 | 0 | 0 | 0 | 0 | 0 | 0 | 0
Celková délka nové kanalizace | km | 0 | 0 | 0 | 1.8282 | 1.8282 | 1.8282 | 1.8282 | 1.8282
Přírůstek | km |  | 0 | 0 | 1.8282 | 0 | 0 | 0 | 0
Přírůstek | % |  | 0 | 0 | 100 | 0 | 0 | 0 | 0
Celková délka rek. kanalizace | km | 0 | 0 | 0 | 0 | 0 | 0 | 0 | 0
Přírůstek | km |  | 0 | 0 | 0 | 0 | 0 | 0 | 0
Přírůstek | % |  | 0 | 0 | 0 | 0 | 0 | 0 | 0
Produkce zněčištění
BSK5 | t/rok | 0.79351 | 0.79351 | 0.79351 | 1.4991 | 1.4991 | 1.4746 | 1.4746 | 1.4746
NL | t/rok | 0.72738 | 0.72738 | 0.72738 | 1.3741 | 1.3741 | 1.3517 | 1.3517 | 1.3517
CHSK | t/rok | 1.4918 | 1.4918 | 1.4918 | 2.7849 | 2.7849 | 2.7396 | 2.7396 | 2.7396
Odstranění znečištění
BSK5 | t/rok | 0 | 0 | 0 | 1.2493 | 1.2493 | 1.2257 | 1.2257 | 1.2257
NL | t/rok | 0 | 0 | 0 | 1.1368 | 1.1368 | 1.1152 | 1.1152 | 1.1152
CHSK | t/rok | 0 | 0 | 0 | 2.2377 | 2.2377 | 2.1955 | 2.1955 | 2.1955
Celkové investiční náklady ročně | mil. Kč | 0 | 0 | 0 | 9.7655 | 0 | 0 | 0 | 0
Celkové investiční náklady součtově | mil. Kč | 0 | 0 | 0 | 9.7655 | 9.7655 | 9.7655 | 9.7655 | 9.7655

## tab.IX
Kraj : Jihomoravský |  |  |  |  | Provozní skupina : |  | CZ0643.6217.0444.02 - Nedvědice - část obce Pernštejn
Tab. IX - KANALIZACE - REKAPITULACE VSTUPNÍCH ÚDAJŮ
CZ0643.6217.0444.02 - Nedvědice - část obce Pernštejn
(číslo a název obce)
| jedn. | 2017 | 2020 | 2025 | 2030 | 2035 | 2040 | 2045 | 2050
Počet trvale bydl.obyvatel | os. | 52 | 52 | 52 | 51 | 51 | 50 | 50 | 50
Počet osob s ČOP | os. | 35 | 35 | 35 | 35 | 35 | 35 | 35 | 35
ODKANALIZOVÁNÍ OBCE
Rozsah odkanalizování | - | 2017: celá obec
Typ kanalizace | - | 2017: splašková kanalizace
Počet obyv.napoj.na kanal.
- trvale bydlící | os. | 0 | 0 | 0 | 49 | 49 | 48 | 48 | 48
- počet osob s ČOP | os. | 0 | 0 | 0 | 0 | 0 | 0 | 0 | 0
Počet obyv.nenapoj.na kanal.
- trvale bydlící | os. | 52 | 52 | 52 | 2 | 2 | 2 | 2 | 2
- počet osob s ČOP | os. | 35 | 35 | 35 | 35 | 35 | 35 | 35 | 35
LIKVIDACE ODPADNÍCH VOD
Počet obyv.napoj.na ČOV
- trvale bydlící | os. | 0 | 0 | 0 | 49 | 49 | 48 | 48 | 48
- počet osob s ČOP | os. | 0 | 0 | 0 | 0 | 0 | 0 | 0 | 0
Počet obyv.napoj.na septiky
- trvale bydlící | os. | 0 | 0 | 0 | 0 | 0 | 0 | 0 | 0
- počet osob s ČOP | os. | 0 | 0 | 0 | 0 | 0 | 0 | 0 | 0
Počet obyv.s odvoz OV
- trvale bydlící | os. | 52 | 52 | 52 | 2 | 2 | 2 | 2 | 2
- počet osob s ČOP | os. | 35 | 35 | 35 | 35 | 35 | 35 | 35 | 35
Průmysl,zemědelství,vybavenost | - | 2017: vybavenost
Způsob likvidace | - | jímky na vyvážení | jímky na vyvážení | jímky na vyvážení | obecní ČOV | obecní ČOV | obecní ČOV | obecní ČOV | obecní ČOV
Množství odp.vod | m3/d | 1.74 | 1.74 | 1.74 | 1.72 | 1.72 | 1.7 | 1.7 | 1.7
BSK5 | kg/d | 0.609 | 0.609 | 0.609 | 0.602 | 0.602 | 0.595 | 0.595 | 0.595
NL | kg/d | 0.55825 | 0.55825 | 0.55825 | 0.55183 | 0.55183 | 0.54542 | 0.54542 | 0.54542
CHSK | kg/d | 1.218 | 1.218 | 1.218 | 1.204 | 1.204 | 1.19 | 1.19 | 1.19
N-celk | kg/d | 0.11165 | 0.11165 | 0.11165 | 0.11037 | 0.11037 | 0.10908 | 0.10908 | 0.10908
N-NH4 | kg/d | 0.05278 | 0.05278 | 0.05278 | 0.052173 | 0.052173 | 0.051567 | 0.051567 | 0.051567
N-NO3 | kg/d | 0.01015 | 0.01015 | 0.01015 | 0.010033 | 0.010033 | 0.0099167 | 0.0099167 | 0.0099167
P-celk | kg/d | 0.025375 | 0.025375 | 0.025375 | 0.025083 | 0.025083 | 0.024792 | 0.024792 | 0.024792
Počet ČOV | ks | 0 | 0 | 0 | 0 | 0 | 0 | 0 | 0
Kapacita ČOV | m3/d | 0 | 0 | 0 | 0 | 0 | 0 | 0 | 0
Počet čerpacích stanic | ks | 0 | 0 | 0 | 0 | 0 | 0 | 0 | 0
Délka kanal.sítě | km | 0 | 0 | 0 | 1.8282 | 1.8282 | 1.8282 | 1.8282 | 1.8282
Počet kanal.přípojek | ks | 0 | 0 | 0 | 30 | 30 | 30 | 30 | 30
Jímky a septiky | ks | 0 | 0 | 0 | 0 | 0 | 0 | 0 | 0
Mikročistírny | ks | 0 | 0 | 0 | 0 | 0 | 0 | 0 | 0
Vysvětlivka : Počet osob s ČOP = Počet osob s časově omezeným pobytem
|  | 127.581 | 128.2261 | 128.3873 | 128.5486 | 128.7099 | 128.8711 | 129.0324 | 129.1937

## tab.X
Kraj : Jihomoravský | [5 empty] | Provozní skupina: CZ0643.6217.0444.02 - Nedvědice - část obce Pernštejn
Tab. X - KANALIZACE - BILANCE ODPADNÍCH VOD A ZNEČIŠTĚNÍ
CZ0643.6217.0444.02 - Nedvědice - část obce Pernštejn
(číslo a název obce)
| jedn. | 2017 | 2020 | 2025 | 2030 | 2035 | 2040 | 2045 | 2050
CELKOVÁ PRODUKCE
odpadních vod | m3/d | 6.6 | 6.6 | 6.6 | 7.48 | 7.48 | 7.36 | 7.36 | 7.36
BSK5 | kg/d | 2.174 | 2.174 | 2.174 | 4.107 | 4.107 | 4.04 | 4.04 | 4.04
NL | kg/d | 1.9928 | 1.9928 | 1.9928 | 3.7648 | 3.7648 | 3.7033 | 3.7033 | 3.7033
CHSK | kg/d | 4.0872 | 4.0872 | 4.0872 | 7.6298 | 7.6298 | 7.5058 | 7.5058 | 7.5058
Počet EO | os. | 36.2333 | 36.2333 | 36.2333 | 68.45 | 68.45 | 67.3333 | 67.3333 | 67.3333
odp.vod likv. na ČOV | m3/d | 0 | 0 | 0 | 6.62 | 6.62 | 6.5 | 6.5 | 6.5
odp.vod likv. v septicích | m3/d | 0 | 0 | 0 | 0 | 0 | 0 | 0 | 0
odp.vod likv. jiným způsobem | m3/d | 6.6 | 6.6 | 6.6 | 0.86 | 0.86 | 0.86 | 0.86 | 0.86
PŘÍSUN ODP. VOD Z JINÝCH LOKALIT
množství odpadních vod | m3/d | 0 | 0 | 0 | 0 | 0 | 0 | 0 | 0
BSK5 | kg/d | 0 | 0 | 0 | 0 | 0 | 0 | 0 | 0
NL | kg/d | 0 | 0 | 0 | 0 | 0 | 0 | 0 | 0
CHSK | kg/d | 0 | 0 | 0 | 0 | 0 | 0 | 0 | 0
ODVEDENÍ ODP. VOD NA JINÉ LOKALITY
množství odpadních vod | m3/d | 0 | 0 | 0 | 6.62 | 6.62 | 6.5 | 6.5 | 6.5
BSK5 | kg/d | 0 | 0 | 0 | 3.542 | 3.542 | 3.475 | 3.475 | 3.475
NL | kg/d | 0 | 0 | 0 | 3.2468 | 3.2468 | 3.1854 | 3.1854 | 3.1854
CHSK | kg/d | 0 | 0 | 0 | 6.594 | 6.594 | 6.47 | 6.47 | 6.47
PŘÍTOK NA ČOV
množství odpadních vod | m3/d
BSK5 | kg/d
NL | kg/d
CHSK | kg/d
Počet EO | os
Typ ČOV | -
Dočištění - snížení BSK5 | -
Denitrifikace | -
Odstraňování fosforu | -
množství odpadních vod | m3/d
ODSTRANĚNÉ ZNEČIŠTĚNÍ
BSK5 | kg/d | 0 | 0 | 0 | 3.4228 | 3.4228 | 3.358 | 3.358 | 3.358
NL | kg/d | 0 | 0 | 0 | 3.1144 | 3.1144 | 3.0554 | 3.0554 | 3.0554
CHSK | kg/d | 0 | 0 | 0 | 6.1306 | 6.1306 | 6.015 | 6.015 | 6.015
ZBYTKOVÉ ZNEČIŠTĚNÍ
BSK5 | kg/d | 2.174 | 2.174 | 2.174 | 0.11916 | 0.11916 | 0.117 | 0.117 | 0.117
NL | kg/d | 1.9928 | 1.9928 | 1.9928 | 0.1324 | 0.1324 | 0.13 | 0.13 | 0.13
CHSK | kg/d | 4.0872 | 4.0872 | 4.0872 | 0.4634 | 0.4634 | 0.455 | 0.455 | 0.455
Produkce kalů | m3/r | 0 | 0 | 0 | 41.6446 | 41.6446 | 40.8557 | 40.8557 | 40.8557
Způsob likvidace kalů | -
Množství kalu po odvodnění | m3/r | 0 | 0 | 0 | 9.9947 | 9.9947 | 9.8054 | 9.8054 | 9.8054
Typ čistírny odpadních vod: |  | 2030: Způsoby likvidace kalů:
0 - neurčeno |  | 2017: 10 - aktivační s nitrifikací; 2030: 0 - neurčeno
1 - septik |  | 2017: 11 - aktivační s denitrif. a nitrif.; 2030: 1 - přímá aplikace na zemědělské a lesní půdě
2 - septik s dočištěním |  | 2017: 12 - čist. s biologickými filtry; 2030: 2 - kompostování
3 - domovní mikročistírna - disky |  | 2017: 13 - aktivační čistírna a rybník; 2030: 3 - skládkování
4 - domovní mikročistírna - filtry |  | 2017: 14 - aktiv. č. s nitrif. a rybník; 2030: 4 - spalování
5 - kořenová čistírna |  | 2017: 15 - aktiv. č. s nitr. a mikrosíty; 2030: 5 - rekultivace
6 - stabilizační nádrž |  | 2017: 16 - aktivač. č. a rycholfiltrace; 2030: 6 - převoz do jiné ČOV ke zpracování
7 - čistírna s biokontaktory |  | 2017: 17 - č. s nitrif. a srážením P; 2030: 101 - přímá aplikace na zemědělské a lesní půdě + kompostování
8 - malá aktiv. čistírna s nitrifikací |  | 2017: 18 - č. s denitrif. + nitr. + sráž. P; 2030: 102 - přímá aplikace na zemědělské a lesní půdě + skládkování
9 - aktivační čistírna |  | 2017: 19 - č. s denit., nitr., sráž. P, filtr.; 2030: 103 - kompostování + spalování
104 - skládkování + převoz do jiné ČOV
105 - přímá aplikace na zem. a les. půdě + kompostování + převoz do jiné ČOV
106 - kompostování + skládkování + rekultivace

## tab.XII
Plán rozvoje pro kraj : Jihomoravský |  |  |  | Provozní skupina : |  | CZ0643.6217.0444.02-Nedvědice - část obce Pernštejn
Tab. XII - TECHNICKÉ A FINANČNÍ ÚDAJE KANALIZACÍ
CZ0643.6217.0444.02-Nedvědice - část obce Pernštejn
(číslo a název obce)
ID | K | H l a v n í o b j e k t y |  |  |  | stávající objekty |  |  | rekonstrukce |  | nové stavby
|  | 1 čistírny odpadních vod |  |  |  | DHM | rok uved. | posl. rekon. | DHM | rok zaháj. | DHM | rok zaháj.
|  | název | typ ČOV |  | kap. m3/d | mil. Kč | do provozu | /rok zrušení | mil.Kč | /ukončení | mil. Kč | /ukončení
2 biologický rybník
|  |  | plocha (ha) |  | kap. EO
3 kanalizační síť
|  |  |  | DN(mm) | délka(km)
K.N |  | Nový KS Nedvědice - Pernštejn |  | < 100 | 1.8282 | [5 empty] | 8.9352 | 2028/2030
4 výtlačné řady
|  |  |  | DN(mm) | délka(km)
5 čerpací stanice
|  |  |  | Qkap(l/s) | h(m)
6 kanalizační přípojky
|  |  |  | počet | délka(km)
S.N |  | přípojky Pernštejn |  | 30 | 0.24 | [5 empty] | 0.83028 | 2028/2030
7 jímky
|  |  | typ |  | počet ks
|  | SOUČET |  |  |  | 0 |  |  | 0 |  | 9.7655