## tab.VI
Plán rozvoje pro kraj : Jihomoravský
Tab. VI - KANALIZACE - ZÁKLADNÍ ÚDAJE
CZ0643.6217.0445.02 - Nelepeč-Žernůvka - část obce Žernůvka
(provozní skupina)
| jednotky | 2017 | 2020 | 2025 | 2030 | 2035 | 2040 | 2045 | 2050
Celkový počet obyvatel | os. | 92 | 91 | 91 | 91 | 90 | 89 | 89 | 88
Odkanalizování
Počet obyv. napoj na kanalizaci | os. | 0 | 0 | 0 | 79 | 78 | 77 | 77 | 76
Počet obyv. napoj na kanalizaci | % | 0 | 0 | 0 | 86.8132 | 86.6667 | 86.5169 | 86.5169 | 86.3636
Přírůstek | os |  | 0 | 0 | 79 | -1 | -1 | 0 | -1
Čištění odpadních vod
Počet obyv. napoj ČOV | os. | 0 | 0 | 0 | 79 | 78 | 77 | 77 | 76
Počet obyv. napoj ČOV | % | 0 | 0 | 0 | 86.8132 | 86.6667 | 86.5169 | 86.5169 | 86.3636
Počet obyv. se svozem na ČOV | os. | 92 | 91 | 91 | 12 | 12 | 12 | 12 | 12
Počet obyv. se svozem na ČOV | % | 100 | 100 | 100 | 13.1868 | 13.3333 | 13.4831 | 13.4831 | 13.6364
Celková produkce odp. vod | mil. m3/rok | 0.0031828 | 0.0031463 | 0.0031463 | 0.003723 | 0.0036792 | 0.0036354 | 0.0036354 | 0.0035916
Odpad. vody čištěné na ČOV | mil. m3/rok | 0 | 0 | 0 | 0.0035478 | 0.003504 | 0.0034602 | 0.0034602 | 0.0034164
Odpad. vody čištěné na ČOV | % | 0 | 0 | 0 | 95.2941 | 95.2381 | 95.1807 | 95.1807 | 95.122
Přírustek odp. vody čištěné na ČOV | mil. m3/rok |  | 0 | 0 | 0.0035478 | -4.38e-05 | -4.38e-05 | 0 | -4.38e-05
Přírustek odp. vody čištěné na ČOV | % | 0 | 0 | 0 | 100 | -1.25 | -1.2658 | 0 | -1.2821
Odpad. vody čištěné v septicích | mil. m3/rok | 0 | 0 | 0 | 0 | 0 | 0 | 0 | 0
Odpad. vody čištěné v septicích | % | 0 | 0 | 0 | 0 | 0 | 0 | 0 | 0
Odpad. vody nečištěné | tis. m3/rok | 3.1828 | 3.1463 | 3.1463 | 0.1752 | 0.1752 | 0.1752 | 0.1752 | 0.1752
Odpad. vody nečištěné | % | 100 | 100 | 100 | 4.7059 | 4.7619 | 4.8193 | 4.8193 | 4.878
Počet ČOV | ks | 0 | 0 | 0 | 1 | 1 | 1 | 1 | 1
Celková kapacita ČOV | m3/d | 0 | 0 | 0 | 15 | 15 | 15 | 15 | 15
Přírůstek | m3/d |  | 0 | 0 | 15 | 0 | 0 | 0 | 0
Přebytek kapacity | m3/d |  |  |  | 15 | 15 | 15 | 15 | 15
Nedostatek kapacity | m3/d | 2017: 0; 2020: 0; 2025: 0
Celková délka nové kanalizace | km | 0 | 0 | 0 | 1.0741 | 1.0741 | 1.0741 | 1.0741 | 1.0741
Přírůstek | km |  | 0 | 0 | 1.0741 | 0 | 0 | 0 | 0
Přírůstek | % |  | 0 | 0 | 100 | 0 | 0 | 0 | 0
Celková délka rek. kanalizace | km | 0 | 0 | 0 | 0 | 0 | 0 | 0 | 0
Přírůstek | km |  | 0 | 0 | 0 | 0 | 0 | 0 | 0
Přírůstek | % |  | 0 | 0 | 0 | 0 | 0 | 0 | 0
Produkce zněčištění
BSK5 | t/rok | 0.89206 | 0.8822 | 0.8822 | 2.0356 | 2.0111 | 1.9867 | 1.9867 | 1.9622
NL | t/rok | 0.81772 | 0.80869 | 0.80869 | 1.866 | 1.8436 | 1.8211 | 1.8211 | 1.7987
CHSK | t/rok | 1.6746 | 1.6561 | 1.6561 | 3.7707 | 3.7254 | 3.6802 | 3.6802 | 3.6349
Odstranění znečištění
BSK5 | t/rok | 0 | 0 | 0 | 1.8562 | 1.833 | 1.8099 | 1.8099 | 1.7867
NL | t/rok | 0 | 0 | 0 | 1.6571 | 1.6365 | 1.6158 | 1.6158 | 1.5951
CHSK | t/rok | 0 | 0 | 0 | 3.2466 | 3.2062 | 3.1657 | 3.1657 | 3.1253
Celkové investiční náklady ročně | mil. Kč | 0 | 0 | 0 | 6.6594 | 0 | 0 | 0 | 0
Celkové investiční náklady součtově | mil. Kč | 0 | 0 | 0 | 6.6594 | 6.6594 | 6.6594 | 6.6594 | 6.6594

## tab.IX
Kraj : Jihomoravský |  |  |  |  | Provozní skupina : |  | CZ0643.6217.0445.02 - Nelepeč-Žernůvka - část obce Žernůvka
Tab. IX - KANALIZACE - REKAPITULACE VSTUPNÍCH ÚDAJŮ
CZ0643.6217.0445.02 - Nelepeč-Žernůvka - část obce Žernůvka
(číslo a název obce)
| jedn. | 2017 | 2020 | 2025 | 2030 | 2035 | 2040 | 2045 | 2050
Počet trvale bydl.obyvatel | os. | 84 | 83 | 83 | 83 | 82 | 81 | 81 | 80
Počet osob s ČOP | os. | 8 | 8 | 8 | 8 | 8 | 8 | 8 | 8
ODKANALIZOVÁNÍ OBCE
Rozsah odkanalizování | - | 2017: celá obec
Typ kanalizace | - | 2017: splašková kanalizace
Počet obyv.napoj.na kanal.
- trvale bydlící | os. | 0 | 0 | 0 | 79 | 78 | 77 | 77 | 76
- počet osob s ČOP | os. | 0 | 0 | 0 | 0 | 0 | 0 | 0 | 0
Počet obyv.nenapoj.na kanal.
- trvale bydlící | os. | 84 | 83 | 83 | 4 | 4 | 4 | 4 | 4
- počet osob s ČOP | os. | 8 | 8 | 8 | 8 | 8 | 8 | 8 | 8
LIKVIDACE ODPADNÍCH VOD
Počet obyv.napoj.na ČOV
- trvale bydlící | os. | 0 | 0 | 0 | 79 | 78 | 77 | 77 | 76
- počet osob s ČOP | os. | 0 | 0 | 0 | 0 | 0 | 0 | 0 | 0
Počet obyv.napoj.na septiky
- trvale bydlící | os. | 0 | 0 | 0 | 0 | 0 | 0 | 0 | 0
- počet osob s ČOP | os. | 0 | 0 | 0 | 0 | 0 | 0 | 0 | 0
Počet obyv.s odvoz OV
- trvale bydlící | os. | 84 | 83 | 83 | 4 | 4 | 4 | 4 | 4
- počet osob s ČOP | os. | 8 | 8 | 8 | 8 | 8 | 8 | 8 | 8
Průmysl,zemědelství,vybavenost | - | 2017: vybavenost
Způsob likvidace | - | jímky na vyvážení | jímky na vyvážení | jímky na vyvážení | obecní ČOV | obecní ČOV | obecní ČOV | obecní ČOV | obecní ČOV
Množství odp.vod | m3/d | 1.84 | 1.82 | 1.82 | 1.82 | 1.8 | 1.78 | 1.78 | 1.76
BSK5 | kg/d | 0.644 | 0.637 | 0.637 | 0.637 | 0.63 | 0.623 | 0.623 | 0.616
NL | kg/d | 0.59033 | 0.58392 | 0.58392 | 0.58392 | 0.5775 | 0.57108 | 0.57108 | 0.56467
CHSK | kg/d | 1.288 | 1.274 | 1.274 | 1.274 | 1.26 | 1.246 | 1.246 | 1.232
N-celk | kg/d | 0.11807 | 0.11678 | 0.11678 | 0.11678 | 0.1155 | 0.11422 | 0.11422 | 0.11293
N-NH4 | kg/d | 0.055813 | 0.055207 | 0.055207 | 0.055207 | 0.0546 | 0.053993 | 0.053993 | 0.053387
N-NO3 | kg/d | 0.010733 | 0.010617 | 0.010617 | 0.010617 | 0.0105 | 0.010383 | 0.010383 | 0.010267
P-celk | kg/d | 0.026833 | 0.026542 | 0.026542 | 0.026542 | 0.02625 | 0.025958 | 0.025958 | 0.025667
Počet ČOV | ks | 0 | 0 | 0 | 1 | 1 | 1 | 1 | 1
Kapacita ČOV | m3/d | 0 | 0 | 0 | 15 | 15 | 15 | 15 | 15
Počet čerpacích stanic | ks | 0 | 0 | 0 | 0 | 0 | 0 | 0 | 0
Délka kanal.sítě | km | 0 | 0 | 0 | 1.0741 | 1.0741 | 1.0741 | 1.0741 | 1.0741
Počet kanal.přípojek | ks | 0 | 0 | 0 | 15 | 15 | 15 | 15 | 15
Jímky a septiky | ks | 0 | 0 | 0 | 0 | 0 | 0 | 0 | 0
Mikročistírny | ks | 0 | 0 | 0 | 0 | 0 | 0 | 0 | 0
Vysvětlivka : Počet osob s ČOP = Počet osob s časově omezeným pobytem
|  | 127.581 | 128.2261 | 128.3873 | 128.5486 | 128.7099 | 128.8711 | 129.0324 | 129.1937

## tab.X
Kraj : Jihomoravský | [5 empty] | Provozní skupina: CZ0643.6217.0445.02 - Nelepeč-Žernůvka - část obce Žernůvka
Tab. X - KANALIZACE - BILANCE ODPADNÍCH VOD A ZNEČIŠTĚNÍ
CZ0643.6217.0445.02 - Nelepeč-Žernůvka - část obce Žernůvka
(číslo a název obce)
| jedn. | 2017 | 2020 | 2025 | 2030 | 2035 | 2040 | 2045 | 2050
CELKOVÁ PRODUKCE
odpadních vod | m3/d | 8.72 | 8.62 | 8.62 | 10.2 | 10.08 | 9.96 | 9.96 | 9.84
BSK5 | kg/d | 2.444 | 2.417 | 2.417 | 5.577 | 5.51 | 5.443 | 5.443 | 5.376
NL | kg/d | 2.2403 | 2.2156 | 2.2156 | 5.1123 | 5.0508 | 4.9894 | 4.9894 | 4.928
CHSK | kg/d | 4.588 | 4.5373 | 4.5373 | 10.3307 | 10.2067 | 10.0827 | 10.0827 | 9.9587
Počet EO | os. | 40.7333 | 40.2833 | 40.2833 | 92.95 | 91.8333 | 90.7167 | 90.7167 | 89.6
odp.vod likv. na ČOV | m3/d | 0 | 0 | 0 | 9.72 | 9.6 | 9.48 | 9.48 | 9.36
odp.vod likv. v septicích | m3/d | 0 | 0 | 0 | 0 | 0 | 0 | 0 | 0
odp.vod likv. jiným způsobem | m3/d | 8.72 | 8.62 | 8.62 | 0.48 | 0.48 | 0.48 | 0.48 | 0.48
PŘÍSUN ODP. VOD Z JINÝCH LOKALIT
množství odpadních vod | m3/d | 0 | 0 | 0 | 0 | 0 | 0 | 0 | 0
BSK5 | kg/d | 0 | 0 | 0 | 0 | 0 | 0 | 0 | 0
NL | kg/d | 0 | 0 | 0 | 0 | 0 | 0 | 0 | 0
CHSK | kg/d | 0 | 0 | 0 | 0 | 0 | 0 | 0 | 0
ODVEDENÍ ODP. VOD NA JINÉ LOKALITY
množství odpadních vod | m3/d | 0 | 0 | 0 | 0 | 0 | 0 | 0 | 0
BSK5 | kg/d | 0 | 0 | 0 | 0 | 0 | 0 | 0 | 0
NL | kg/d | 0 | 0 | 0 | 0 | 0 | 0 | 0 | 0
CHSK | kg/d | 0 | 0 | 0 | 0 | 0 | 0 | 0 | 0
PŘÍTOK NA ČOV
množství odpadních vod | m3/d |  |  |  | 9.72 | 9.6 | 9.48 | 9.48 | 9.36
BSK5 | kg/d |  |  |  | 5.377 | 5.31 | 5.243 | 5.243 | 5.176
NL | kg/d |  |  |  | 4.9289 | 4.8675 | 4.8061 | 4.8061 | 4.7447
CHSK | kg/d |  |  |  | 9.964 | 9.84 | 9.716 | 9.716 | 9.592
Počet EO | os |  |  |  | 89.6167 | 88.5 | 87.3833 | 87.3833 | 86.2667
Typ ČOV | - |  |  |  | 18 | 18 | 18 | 18 | 18
Dočištění - snížení BSK5 | - | bar: 2030 to 2050
Denitrifikace | - |  |  |  | ano | ano | ano | ano | ano
Odstraňování fosforu | - |  |  |  | ano | ano | ano | ano | ano
množství odpadních vod | m3/d |  |  |  | 9.72 | 9.6 | 9.48 | 9.48 | 9.36
ODSTRANĚNÉ ZNEČIŠTĚNÍ
BSK5 | kg/d | 0 | 0 | 0 | 5.0854 | 5.022 | 4.9586 | 4.9586 | 4.8952
NL | kg/d | 0 | 0 | 0 | 4.5401 | 4.4835 | 4.4269 | 4.4269 | 4.3703
CHSK | kg/d | 0 | 0 | 0 | 8.8948 | 8.784 | 8.6732 | 8.6732 | 8.5624
ZBYTKOVÉ ZNEČIŠTĚNÍ
BSK5 | kg/d | 2.444 | 2.417 | 2.417 | 0.2916 | 0.288 | 0.2844 | 0.2844 | 0.2808
NL | kg/d | 2.2403 | 2.2156 | 2.2156 | 0.3888 | 0.384 | 0.3792 | 0.3792 | 0.3744
CHSK | kg/d | 4.588 | 4.5373 | 4.5373 | 1.0692 | 1.056 | 1.0428 | 1.0428 | 1.0296
Produkce kalů | m3/r | 0 | 0 | 0 | 61.8724 | 61.101 | 60.3296 | 60.3296 | 59.5583
Způsob likvidace kalů | - |  |  |  | 6 | 6 | 6 | 6 | 6
Množství kalu po odvodnění | m3/r | 0 | 0 | 0 | 14.8494 | 14.6642 | 14.4791 | 14.4791 | 14.294
Typ čistírny odpadních vod: |  | 2030: Způsoby likvidace kalů:
0 - neurčeno |  | 2017: 10 - aktivační s nitrifikací; 2030: 0 - neurčeno
1 - septik |  | 2017: 11 - aktivační s denitrif. a nitrif.; 2030: 1 - přímá aplikace na zemědělské a lesní půdě
2 - septik s dočištěním |  | 2017: 12 - čist. s biologickými filtry; 2030: 2 - kompostování
3 - domovní mikročistírna - disky |  | 2017: 13 - aktivační čistírna a rybník; 2030: 3 - skládkování
4 - domovní mikročistírna - filtry |  | 2017: 14 - aktiv. č. s nitrif. a rybník; 2030: 4 - spalování
5 - kořenová čistírna |  | 2017: 15 - aktiv. č. s nitr. a mikrosíty; 2030: 5 - rekultivace
6 - stabilizační nádrž |  | 2017: 16 - aktivač. č. a rycholfiltrace; 2030: 6 - převoz do jiné ČOV ke zpracování
7 - čistírna s biokontaktory |  | 2017: 17 - č. s nitrif. a srážením P; 2030: 101 - přímá aplikace na zemědělské a lesní půdě + kompostování
8 - malá aktiv. čistírna s nitrifikací |  | 2017: 18 - č. s denitrif. + nitr. + sráž. P; 2030: 102 - přímá aplikace na zemědělské a lesní půdě + skládkování
9 - aktivační čistírna |  | 2017: 19 - č. s denit., nitr., sráž. P, filtr.; 2030: 103 - kompostování + spalování
104 - skládkování + převoz do jiné ČOV
105 - přímá aplikace na zem. a les. půdě + kompostování + převoz do jiné ČOV
106 - kompostování + skládkování + rekultivace

## tab.XII
Plán rozvoje pro kraj : Jihomoravský |  |  |  | Provozní skupina : |  | CZ0643.6217.0445.02-Nelepeč-Žernůvka - část obce Žernůvka
Tab. XII - TECHNICKÉ A FINANČNÍ ÚDAJE KANALIZACÍ
CZ0643.6217.0445.02-Nelepeč-Žernůvka - část obce Žernůvka
(číslo a název obce)
ID | K | H l a v n í o b j e k t y |  |  |  | stávající objekty |  |  | rekonstrukce |  | nové stavby
|  | 1 čistírny odpadních vod |  |  |  | DHM | rok uved. | posl. rekon. | DHM | rok zaháj. | DHM | rok zaháj.
|  | název | typ ČOV |  | kap. m3/d | mil. Kč | do provozu | /rok zrušení | mil.Kč | /ukončení | mil. Kč | /ukončení
C.N |  | ČOV Nelepeč-Žernůvka | čistírna s denitrifikací + nitrifikací + srážením P |  | 15 | [5 empty] | 0.9945 | 2028/2028
2 biologický rybník
|  |  | plocha (ha) |  | kap. EO
3 kanalizační síť
|  |  |  | DN(mm) | délka(km)
K.N |  | Nový KS Nelepeč - Žernůvka |  | < 100 | 1.0741 | [5 empty] | 5.2497 | 2028/2030
4 výtlačné řady
|  |  |  | DN(mm) | délka(km)
5 čerpací stanice
|  |  |  | Qkap(l/s) | h(m)
6 kanalizační přípojky
|  |  |  | počet | délka(km)
S.N |  | přípojky Žernůvka |  | 15 | 0.12 | [5 empty] | 0.41514 | 2028/2030
7 jímky
|  |  | typ |  | počet ks
|  | SOUČET |  |  |  | 0 |  |  | 0 |  | 6.6594