## tab.VI
Plán rozvoje pro kraj : Jihomoravský
Tab. VI - KANALIZACE - ZÁKLADNÍ ÚDAJE
CZ0643.6217.0446.01 - Níhov
(provozní skupina)
| jednotky | 2017 | 2020 | 2025 | 2030 | 2035 | 2040 | 2045 | 2050
Celkový počet obyvatel | os. | 365 | 363 | 363 | 362 | 361 | 359 | 357 | 355
Odkanalizování
Počet obyv. napoj na kanalizaci | os. | 220 | 220 | 222 | 223 | 222 | 220 | 218 | 216
Počet obyv. napoj na kanalizaci | % | 60.274 | 60.6061 | 61.157 | 61.6022 | 61.4958 | 61.2813 | 61.0644 | 60.8451
Přírůstek | os |  | 0 | 2 | 1 | -1 | -2 | -2 | -2
Čištění odpadních vod
Počet obyv. napoj ČOV | os. | 220 | 220 | 222 | 223 | 222 | 220 | 218 | 216
Počet obyv. napoj ČOV | % | 60.274 | 60.6061 | 61.157 | 61.6022 | 61.4958 | 61.2813 | 61.0644 | 60.8451
Počet obyv. se svozem na ČOV | os. | 145 | 143 | 141 | 139 | 139 | 139 | 139 | 139
Počet obyv. se svozem na ČOV | % | 39.726 | 39.3939 | 38.843 | 38.3978 | 38.5042 | 38.7187 | 38.9356 | 39.1549
Celková produkce odp. vod | mil. m3/rok | 0.0127 | 0.012621 | 0.012637 | 0.012606 | 0.012559 | 0.012465 | 0.012371 | 0.012277
Odpad. vody čištěné na ČOV | mil. m3/rok | 0.011404 | 0.01139 | 0.011469 | 0.011502 | 0.011455 | 0.011361 | 0.011267 | 0.011173
Odpad. vody čištěné na ČOV | % | 89.802 | 90.2424 | 90.7577 | 91.2391 | 91.2063 | 91.1399 | 91.0726 | 91.0042
Přírustek odp. vody čištěné na ČOV | mil. m3/rok |  | -1.46e-05 | 7.9455e-05 | 3.2427e-05 | -4.7027e-05 | -9.4055e-05 | -9.4055e-05 | -9.4055e-05
Přírustek odp. vody čištěné na ČOV | % |  | -0.12818 | 0.69276 | 0.28193 | -0.41055 | -0.82789 | -0.83481 | -0.84183
Odpad. vody čištěné v septicích | mil. m3/rok | 0 | 0 | 0 | 0 | 0 | 0 | 0 | 0
Odpad. vody čištěné v septicích | % | 0 | 0 | 0 | 0 | 0 | 0 | 0 | 0
Odpad. vody nečištěné | tis. m3/rok | 1.2951 | 1.2315 | 1.168 | 1.1044 | 1.1044 | 1.1044 | 1.1044 | 1.1044
Odpad. vody nečištěné | % | 10.198 | 9.7576 | 9.2423 | 8.7609 | 8.7937 | 8.8601 | 8.9274 | 8.9958
Počet ČOV | ks | bar: 2017 to 2050
Celková kapacita ČOV | m3/d | 40 | 40 | 40 | 40 | 40 | 40 | 40 | 40
Přírůstek | m3/d |  | 0 | 0 | 0 | 0 | 0 | 0 | 0
Přebytek kapacity | m3/d | 40 | 40 | 40 | 40 | 40 | 40 | 40 | 40
Nedostatek kapacity | m3/d
Celková délka nové kanalizace | km | 0 | 0 | 0.235 | 0.235 | 0.235 | 0.235 | 0.235 | 0.235
Přírůstek | km |  | 0 | 0.235 | 0 | 0 | 0 | 0 | 0
Přírůstek | % |  | 0 | 5.7925 | 0 | 0 | 0 | 0 | 0
Celková délka rek. kanalizace | km | 0 | 0 | 0 | 0 | 0 | 0 | 0 | 0
Přírůstek | km |  | 0 | 0 | 0 | 0 | 0 | 0 | 0
Přírůstek | % |  | 0 | 0 | 0 | 0 | 0 | 0 | 0
Produkce zněčištění
BSK5 | t/rok | 6.5554 | 6.5357 | 6.5649 | 6.5696 | 6.5452 | 6.4963 | 6.4474 | 6.3985
NL | t/rok | 6.0091 | 5.991 | 6.0178 | 6.0222 | 5.9997 | 5.9549 | 5.9101 | 5.8652
CHSK | t/rok | 12.1737 | 12.1367 | 12.1902 | 12.1985 | 12.1532 | 12.0627 | 11.9722 | 11.8817
Odstranění znečištění
BSK5 | t/rok | 5.4084 | 5.4038 | 5.4452 | 5.4636 | 5.4405 | 5.3944 | 5.3483 | 5.3022
NL | t/rok | 4.8152 | 4.8111 | 4.8481 | 4.8645 | 4.844 | 4.8029 | 4.7618 | 4.7207
CHSK | t/rok | 9.4437 | 9.435 | 9.5066 | 9.5381 | 9.498 | 9.4178 | 9.3376 | 9.2575
Celkové investiční náklady ročně | mil. Kč | 0 | 0 | 3.8503 | 0 | 0 | 0 | 0 | 0
Celkové investiční náklady součtově | mil. Kč | 0 | 0 | 3.8503 | 3.8503 | 3.8503 | 3.8503 | 3.8503 | 3.8503

## tab.IX
Kraj : Jihomoravský |  |  |  |  | Provozní skupina : |  | CZ0643.6217.0446.01 - Níhov
Tab. IX - KANALIZACE - REKAPITULACE VSTUPNÍCH ÚDAJŮ
CZ0643.6217.0446.01 - Níhov
(číslo a název obce)
| jedn. | 2017 | 2020 | 2025 | 2030 | 2035 | 2040 | 2045 | 2050
Počet trvale bydl.obyvatel | os. | 226 | 224 | 224 | 223 | 222 | 220 | 218 | 216
Počet osob s ČOP | os. | 139 | 139 | 139 | 139 | 139 | 139 | 139 | 139
ODKANALIZOVÁNÍ OBCE
Rozsah odkanalizování | - | 2017: celá obec
Typ kanalizace | - | 2017: tlaková kanalizace
Počet obyv.napoj.na kanal.
- trvale bydlící | os. | 220 | 220 | 222 | 223 | 222 | 220 | 218 | 216
- počet osob s ČOP | os. | 0 | 0 | 0 | 0 | 0 | 0 | 0 | 0
Počet obyv.nenapoj.na kanal.
- trvale bydlící | os. | 6 | 4 | 2 | 0 | 0 | 0 | 0 | 0
- počet osob s ČOP | os. | 139 | 139 | 139 | 139 | 139 | 139 | 139 | 139
LIKVIDACE ODPADNÍCH VOD
Počet obyv.napoj.na ČOV
- trvale bydlící | os. | 220 | 220 | 222 | 223 | 222 | 220 | 218 | 216
- počet osob s ČOP | os. | 0 | 0 | 0 | 0 | 0 | 0 | 0 | 0
Počet obyv.napoj.na septiky
- trvale bydlící | os. | 0 | 0 | 0 | 0 | 0 | 0 | 0 | 0
- počet osob s ČOP | os. | 0 | 0 | 0 | 0 | 0 | 0 | 0 | 0
Počet obyv.s odvoz OV
- trvale bydlící | os. | 6 | 4 | 2 | 0 | 0 | 0 | 0 | 0
- počet osob s ČOP | os. | 139 | 139 | 139 | 139 | 139 | 139 | 139 | 139
Průmysl,zemědelství,vybavenost | - | 2017: vybavenost
Způsob likvidace | - | obecní ČOV | obecní ČOV | obecní ČOV | obecní ČOV | obecní ČOV | obecní ČOV | obecní ČOV | obecní ČOV
Množství odp.vod | m3/d | 7.3 | 7.26 | 7.26 | 7.24 | 7.22 | 7.18 | 7.14 | 7.1
BSK5 | kg/d | 2.555 | 2.541 | 2.541 | 2.534 | 2.527 | 2.513 | 2.499 | 2.485
NL | kg/d | 2.3421 | 2.3293 | 2.3293 | 2.3228 | 2.3164 | 2.3036 | 2.2908 | 2.2779
CHSK | kg/d | 5.11 | 5.082 | 5.082 | 5.068 | 5.054 | 5.026 | 4.998 | 4.97
N-celk | kg/d | 0.46842 | 0.46585 | 0.46585 | 0.46457 | 0.46328 | 0.46072 | 0.45815 | 0.45558
N-NH4 | kg/d | 0.22143 | 0.22022 | 0.22022 | 0.21961 | 0.21901 | 0.21779 | 0.21658 | 0.21537
N-NO3 | kg/d | 0.042583 | 0.04235 | 0.04235 | 0.042233 | 0.042117 | 0.041883 | 0.04165 | 0.041417
P-celk | kg/d | 0.10646 | 0.10588 | 0.10588 | 0.10558 | 0.10529 | 0.10471 | 0.10413 | 0.10354
Počet ČOV | ks | bar: 2017 to 2050
Kapacita ČOV | m3/d | 40 | 40 | 40 | 40 | 40 | 40 | 40 | 40
Počet čerpacích stanic | ks | 0 | 0 | 0 | 0 | 0 | 0 | 0 | 0
Délka kanal.sítě | km | 3.822 | 3.822 | 4.057 | 4.057 | 4.057 | 4.057 | 4.057 | 4.057
Počet kanal.přípojek | ks | 82 | 82 | 92 | 92 | 92 | 92 | 92 | 92
Jímky a septiky | ks | 0 | 0 | 0 | 0 | 0 | 0 | 0 | 0
Mikročistírny | ks | 0 | 0 | 0 | 0 | 0 | 0 | 0 | 0
Vysvětlivka : Počet osob s ČOP = Počet osob s časově omezeným pobytem
|  | 127.581 | 128.2261 | 128.3873 | 128.5486 | 128.7099 | 128.8711 | 129.0324 | 129.1937

## tab.X
Kraj : Jihomoravský | [5 empty] | Provozní skupina: CZ0643.6217.0446.01 - Níhov
Tab. X - KANALIZACE - BILANCE ODPADNÍCH VOD A ZNEČIŠTĚNÍ
CZ0643.6217.0446.01 - Níhov
(číslo a název obce)
| jedn. | 2017 | 2020 | 2025 | 2030 | 2035 | 2040 | 2045 | 2050
CELKOVÁ PRODUKCE
odpadních vod | m3/d | 34.7934 | 34.5793 | 34.6228 | 34.5375 | 34.4087 | 34.151 | 33.8933 | 33.6356
BSK5 | kg/d | 17.96 | 17.906 | 17.986 | 17.999 | 17.932 | 17.798 | 17.664 | 17.53
NL | kg/d | 16.4633 | 16.4138 | 16.4872 | 16.4991 | 16.4377 | 16.3148 | 16.192 | 16.0692
CHSK | kg/d | 33.3525 | 33.2512 | 33.3978 | 33.4205 | 33.2965 | 33.0485 | 32.8005 | 32.5525
Počet EO | os. | 299.3333 | 298.4333 | 299.7667 | 299.9833 | 298.8667 | 296.6333 | 294.4 | 292.1667
odp.vod likv. na ČOV | m3/d | 31.2452 | 31.2052 | 31.4229 | 31.5117 | 31.3829 | 31.1252 | 30.8675 | 30.6098
odp.vod likv. v septicích | m3/d | 0 | 0 | 0 | 0 | 0 | 0 | 0 | 0
odp.vod likv. jiným způsobem | m3/d | 3.5482 | 3.3741 | 3.2 | 3.0258 | 3.0258 | 3.0258 | 3.0258 | 3.0258
PŘÍSUN ODP. VOD Z JINÝCH LOKALIT
množství odpadních vod | m3/d | 0 | 0 | 0 | 0 | 0 | 0 | 0 | 0
BSK5 | kg/d | 0 | 0 | 0 | 0 | 0 | 0 | 0 | 0
NL | kg/d | 0 | 0 | 0 | 0 | 0 | 0 | 0 | 0
CHSK | kg/d | 0 | 0 | 0 | 0 | 0 | 0 | 0 | 0
ODVEDENÍ ODP. VOD NA JINÉ LOKALITY
množství odpadních vod | m3/d | 0 | 0 | 0 | 0 | 0 | 0 | 0 | 0
BSK5 | kg/d | 0 | 0 | 0 | 0 | 0 | 0 | 0 | 0
NL | kg/d | 0 | 0 | 0 | 0 | 0 | 0 | 0 | 0
CHSK | kg/d | 0 | 0 | 0 | 0 | 0 | 0 | 0 | 0
PŘÍTOK NA ČOV
množství odpadních vod | m3/d | 31.2452 | 31.2052 | 31.4229 | 31.5117 | 31.3829 | 31.1252 | 30.8675 | 30.6098
BSK5 | kg/d | 15.755 | 15.741 | 15.861 | 15.914 | 15.847 | 15.713 | 15.579 | 15.445
NL | kg/d | 14.4421 | 14.4293 | 14.5393 | 14.5878 | 14.5264 | 14.4036 | 14.2808 | 14.1579
CHSK | kg/d | 29.31 | 29.282 | 29.502 | 29.598 | 29.474 | 29.226 | 28.978 | 28.73
Počet EO | os | 262.5833 | 262.35 | 264.35 | 265.2333 | 264.1167 | 261.8833 | 259.65 | 257.4167
Typ ČOV | - | 9 | 9 | 18 | 18 | 18 | 18 | 18 | 18
Dočištění - snížení BSK5 | - | bar: 2017 to 2050
Denitrifikace | - | ne | ne | ano | ano | ano | ano | ano | ano
Odstraňování fosforu | - | ne | ne | ano | ano | ano | ano | ano | ano
množství odpadních vod | m3/d | 31.2452 | 31.2052 | 31.4229 | 31.5117 | 31.3829 | 31.1252 | 30.8675 | 30.6098
ODSTRANĚNÉ ZNEČIŠTĚNÍ
BSK5 | kg/d | 14.8176 | 14.8048 | 14.9183 | 14.9686 | 14.9055 | 14.7792 | 14.653 | 14.5267
NL | kg/d | 13.1923 | 13.181 | 13.2823 | 13.3274 | 13.2711 | 13.1586 | 13.046 | 12.9335
CHSK | kg/d | 25.873 | 25.8494 | 26.0455 | 26.1317 | 26.0219 | 25.8022 | 25.5826 | 25.3629
ZBYTKOVÉ ZNEČIŠTĚNÍ
BSK5 | kg/d | 0.93736 | 0.93616 | 0.94269 | 0.94535 | 0.94149 | 0.93376 | 0.92603 | 0.9183
NL | kg/d | 1.2498 | 1.2482 | 1.2569 | 1.2605 | 1.2553 | 1.245 | 1.2347 | 1.2244
CHSK | kg/d | 3.437 | 3.4326 | 3.4565 | 3.4663 | 3.4521 | 3.4238 | 3.3954 | 3.3671
Produkce kalů | m3/r | 180.2813 | 180.1256 | 181.5061 | 182.1186 | 181.3504 | 179.8141 | 178.2779 | 176.7416
Způsob likvidace kalů | - | 3 | 3 | 6 | 6 | 6 | 6 | 6 | 6
Množství kalu po odvodnění | m3/r | 43.2675 | 43.2301 | 43.5615 | 43.7085 | 43.5241 | 43.1554 | 42.7867 | 42.418
Typ čistírny odpadních vod: |  | 2030: Způsoby likvidace kalů:
0 - neurčeno |  | 2017: 10 - aktivační s nitrifikací; 2030: 0 - neurčeno
1 - septik |  | 2017: 11 - aktivační s denitrif. a nitrif.; 2030: 1 - přímá aplikace na zemědělské a lesní půdě
2 - septik s dočištěním |  | 2017: 12 - čist. s biologickými filtry; 2030: 2 - kompostování
3 - domovní mikročistírna - disky |  | 2017: 13 - aktivační čistírna a rybník; 2030: 3 - skládkování
4 - domovní mikročistírna - filtry |  | 2017: 14 - aktiv. č. s nitrif. a rybník; 2030: 4 - spalování
5 - kořenová čistírna |  | 2017: 15 - aktiv. č. s nitr. a mikrosíty; 2030: 5 - rekultivace
6 - stabilizační nádrž |  | 2017: 16 - aktivač. č. a rycholfiltrace; 2030: 6 - převoz do jiné ČOV ke zpracování
7 - čistírna s biokontaktory |  | 2017: 17 - č. s nitrif. a srážením P; 2030: 101 - přímá aplikace na zemědělské a lesní půdě + kompostování
8 - malá aktiv. čistírna s nitrifikací |  | 2017: 18 - č. s denitrif. + nitr. + sráž. P; 2030: 102 - přímá aplikace na zemědělské a lesní půdě + skládkování
9 - aktivační čistírna |  | 2017: 19 - č. s denit., nitr., sráž. P, filtr.; 2030: 103 - kompostování + spalování
104 - skládkování + převoz do jiné ČOV
105 - přímá aplikace na zem. a les. půdě + kompostování + převoz do jiné ČOV
106 - kompostování + skládkování + rekultivace

## tab.XII
Plán rozvoje pro kraj : Jihomoravský |  |  |  | Provozní skupina : |  | CZ0643.6217.0446.01-Níhov
Tab. XII - TECHNICKÉ A FINANČNÍ ÚDAJE KANALIZACÍ
CZ0643.6217.0446.01-Níhov
(číslo a název obce)
ID | K | H l a v n í o b j e k t y |  |  |  | stávající objekty |  |  | rekonstrukce |  | nové stavby
|  | 1 čistírny odpadních vod |  |  |  | DHM | rok uved. | posl. rekon. | DHM | rok zaháj. | DHM | rok zaháj.
|  | název | typ ČOV |  | kap. m3/d | mil. Kč | do provozu | /rok zrušení | mil.Kč | /ukončení | mil. Kč | /ukončení
C.S |  | ČOV Níhov | aktivační čistírna |  | 40 | 2.9301 | 2009 | 2009
C.R |  | ČOV Níhov | čistírna s denitrifikací + nitrifikací + srážením P |  | 40 |  |  |  | 2.9504 | 2023/2023
2 biologický rybník
|  |  | plocha (ha) |  | kap. EO
3 kanalizační síť
|  |  |  | DN(mm) | délka(km)
K.S |  | KS Níhov |  | < 100 | 3.822 |  | 2009 | 2010
K.N |  | Dostavba KS Níhov |  | < 100 | 0.235 | [5 empty] | 0.62322 | 2021/2025
4 výtlačné řady
|  |  |  | DN(mm) | délka(km)
5 čerpací stanice
|  |  |  | Qkap(l/s) | h(m)
6 kanalizační přípojky
|  |  |  | počet | délka(km)
S.S |  | přípojky Níhov |  | 82 | 0.656 |  | 2009 | 2010
S.N |  | přípojky Níhov |  | 10 | 0.08 | [5 empty] | 0.27676 | 2021/2025
7 jímky
|  |  | typ |  | počet ks
|  | SOUČET |  |  |  | 2.9301 |  |  | 2.9504 |  | 0.89998