## tab.VI
Plán rozvoje pro kraj : Jihomoravský
Tab. VI - KANALIZACE - ZÁKLADNÍ ÚDAJE
CZ0643.6217.0447.01 - Ochoz u Tišnova
(provozní skupina)
| jednotky | 2017 | 2020 | 2025 | 2030 | 2035 | 2040 | 2045 | 2050
Celkový počet obyvatel | os. | 123 | 122 | 122 | 122 | 121 | 120 | 119 | 118
Odkanalizování
Počet obyv. napoj na kanalizaci | os. | 0 | 0 | 0 | 110 | 109 | 108 | 107 | 106
Počet obyv. napoj na kanalizaci | % | 0 | 0 | 0 | 90.1639 | 90.0826 | 90 | 89.916 | 89.8305
Přírůstek | os |  | 0 | 0 | 110 | -1 | -1 | -1 | -1
Čištění odpadních vod
Počet obyv. napoj ČOV | os. | 0 | 0 | 0 | 110 | 109 | 108 | 107 | 106
Počet obyv. napoj ČOV | % | 0 | 0 | 0 | 90.1639 | 90.0826 | 90 | 89.916 | 89.8305
Počet obyv. se svozem na ČOV | os. | 123 | 122 | 122 | 12 | 12 | 12 | 12 | 12
Počet obyv. se svozem na ČOV | % | 100 | 100 | 100 | 9.8361 | 9.9174 | 10 | 10.084 | 10.1695
Celková produkce odp. vod | mil. m3/rok | 0.0035014 | 0.0034716 | 0.0034716 | 0.0042894 | 0.0042522 | 0.004215 | 0.0041779 | 0.0041407
Odpad. vody čištěné na ČOV | mil. m3/rok | 0 | 0 | 0 | 0.0040887 | 0.0040515 | 0.0040143 | 0.0039772 | 0.00394
Odpad. vody čištěné na ČOV | % | 0 | 0 | 0 | 95.3206 | 95.2797 | 95.2381 | 95.1957 | 95.1526
Přírustek odp. vody čištěné na ČOV | mil. m3/rok |  | 0 | 0 | 0.0040887 | -3.717e-05 | -3.717e-05 | -3.717e-05 | -3.717e-05
Přírustek odp. vody čištěné na ČOV | % | 0 | 0 | 0 | 100 | -0.91743 | -0.92593 | -0.93458 | -0.9434
Odpad. vody čištěné v septicích | mil. m3/rok | 0 | 0 | 0 | 0 | 0 | 0 | 0 | 0
Odpad. vody čištěné v septicích | % | 0 | 0 | 0 | 0 | 0 | 0 | 0 | 0
Odpad. vody nečištěné | tis. m3/rok | 3.5014 | 3.4716 | 3.4716 | 0.20072 | 0.20072 | 0.20072 | 0.20072 | 0.20072
Odpad. vody nečištěné | % | 100 | 100 | 100 | 4.6794 | 4.7203 | 4.7619 | 4.8043 | 4.8474
Počet ČOV | ks | 0 | 0 | 0 | 1 | 1 | 1 | 1 | 1
Celková kapacita ČOV | m3/d | 0 | 0 | 0 | 22.5 | 22.5 | 22.5 | 22.5 | 22.5
Přírůstek | m3/d |  | 0 | 0 | 22.5 | 0 | 0 | 0 | 0
Přebytek kapacity | m3/d |  |  |  | 22.5 | 22.5 | 22.5 | 22.5 | 22.5
Nedostatek kapacity | m3/d | 2017: 0; 2020: 0; 2025: 0
Celková délka nové kanalizace | km | 0 | 0 | 0 | 1.4205 | 1.4205 | 1.4205 | 1.4205 | 1.4205
Přírůstek | km |  | 0 | 0 | 1.4205 | 0 | 0 | 0 | 0
Přírůstek | % |  | 0 | 0 | 100 | 0 | 0 | 0 | 0
Celková délka rek. kanalizace | km | 0 | 0 | 0 | 0 | 0 | 0 | 0 | 0
Přírůstek | km |  | 0 | 0 | 0 | 0 | 0 | 0 | 0
Přírůstek | % |  | 0 | 0 | 0 | 0 | 0 | 0 | 0
Produkce zněčištění
BSK5 | t/rok | 0.88513 | 0.87783 | 0.87783 | 2.4838 | 2.4619 | 2.44 | 2.4181 | 2.3962
NL | t/rok | 0.81136 | 0.80467 | 0.80467 | 2.2768 | 2.2568 | 2.2367 | 2.2166 | 2.1965
CHSK | t/rok | 1.6227 | 1.6093 | 1.6093 | 4.5537 | 4.5135 | 4.4734 | 4.4332 | 4.3931
Odstranění znečištění
BSK5 | t/rok | 0 | 0 | 0 | 2.2863 | 2.2656 | 2.2448 | 2.224 | 2.2032
NL | t/rok | 0 | 0 | 0 | 2.0447 | 2.0261 | 2.0075 | 1.9889 | 1.9704
CHSK | t/rok | 0 | 0 | 0 | 3.9667 | 3.9307 | 3.8946 | 3.8586 | 3.8225
Celkové investiční náklady ročně | mil. Kč | 0 | 0 | 0 | 9.4834 | 0 | 0 | 0 | 0
Celkové investiční náklady součtově | mil. Kč | 0 | 0 | 0 | 9.4834 | 9.4834 | 9.4834 | 9.4834 | 9.4834

## tab.IX
Kraj : Jihomoravský |  |  |  |  | Provozní skupina : |  | CZ0643.6217.0447.01 - Ochoz u Tišnova
Tab. IX - KANALIZACE - REKAPITULACE VSTUPNÍCH ÚDAJŮ
CZ0643.6217.0447.01 - Ochoz u Tišnova
(číslo a název obce)
| jedn. | 2017 | 2020 | 2025 | 2030 | 2035 | 2040 | 2045 | 2050
Počet trvale bydl.obyvatel | os. | 116 | 115 | 115 | 115 | 114 | 113 | 112 | 111
Počet osob s ČOP | os. | 7 | 7 | 7 | 7 | 7 | 7 | 7 | 7
ODKANALIZOVÁNÍ OBCE
Rozsah odkanalizování | - | 2017: celá obec
Typ kanalizace | - | 2017: splašková kanalizace
Počet obyv.napoj.na kanal.
- trvale bydlící | os. | 0 | 0 | 0 | 110 | 109 | 108 | 107 | 106
- počet osob s ČOP | os. | 0 | 0 | 0 | 0 | 0 | 0 | 0 | 0
Počet obyv.nenapoj.na kanal.
- trvale bydlící | os. | 116 | 115 | 115 | 5 | 5 | 5 | 5 | 5
- počet osob s ČOP | os. | 7 | 7 | 7 | 7 | 7 | 7 | 7 | 7
LIKVIDACE ODPADNÍCH VOD
Počet obyv.napoj.na ČOV
- trvale bydlící | os. | 0 | 0 | 0 | 110 | 109 | 108 | 107 | 106
- počet osob s ČOP | os. | 0 | 0 | 0 | 0 | 0 | 0 | 0 | 0
Počet obyv.napoj.na septiky
- trvale bydlící | os. | 0 | 0 | 0 | 0 | 0 | 0 | 0 | 0
- počet osob s ČOP | os. | 0 | 0 | 0 | 0 | 0 | 0 | 0 | 0
Počet obyv.s odvoz OV
- trvale bydlící | os. | 116 | 115 | 115 | 5 | 5 | 5 | 5 | 5
- počet osob s ČOP | os. | 7 | 7 | 7 | 7 | 7 | 7 | 7 | 7
Průmysl,zemědelství,vybavenost | -
Způsob likvidace | - | jímky na vyvážení | jímky na vyvážení | jímky na vyvážení | obecní ČOV | obecní ČOV | obecní ČOV | obecní ČOV | obecní ČOV
Množství odp.vod | m3/d | 0 | 0 | 0 | 0 | 0 | 0 | 0 | 0
BSK5 | kg/d | 0 | 0 | 0 | 0 | 0 | 0 | 0 | 0
NL | kg/d | 0 | 0 | 0 | 0 | 0 | 0 | 0 | 0
CHSK | kg/d | 0 | 0 | 0 | 0 | 0 | 0 | 0 | 0
N-celk | kg/d | 0 | 0 | 0 | 0 | 0 | 0 | 0 | 0
N-NH4 | kg/d | 0 | 0 | 0 | 0 | 0 | 0 | 0 | 0
N-NO3 | kg/d | 0 | 0 | 0 | 0 | 0 | 0 | 0 | 0
P-celk | kg/d | 0 | 0 | 0 | 0 | 0 | 0 | 0 | 0
Počet ČOV | ks | 0 | 0 | 0 | 1 | 1 | 1 | 1 | 1
Kapacita ČOV | m3/d | 0 | 0 | 0 | 22.5 | 22.5 | 22.5 | 22.5 | 22.5
Počet čerpacích stanic | ks | 0 | 0 | 0 | 0 | 0 | 0 | 0 | 0
Délka kanal.sítě | km | 0 | 0 | 0 | 1.4205 | 1.4205 | 1.4205 | 1.4205 | 1.4205
Počet kanal.přípojek | ks | 0 | 0 | 0 | 38 | 38 | 38 | 38 | 38
Jímky a septiky | ks | 0 | 0 | 0 | 0 | 0 | 0 | 0 | 0
Mikročistírny | ks | 0 | 0 | 0 | 0 | 0 | 0 | 0 | 0
Vysvětlivka : Počet osob s ČOP = Počet osob s časově omezeným pobytem
|  | 127.581 | 128.2261 | 128.3873 | 128.5486 | 128.7099 | 128.8711 | 129.0324 | 129.1937

## tab.X
Kraj : Jihomoravský | [5 empty] | Provozní skupina: CZ0643.6217.0447.01 - Ochoz u Tišnova
Tab. X - KANALIZACE - BILANCE ODPADNÍCH VOD A ZNEČIŠTĚNÍ
CZ0643.6217.0447.01 - Ochoz u Tišnova
(číslo a název obce)
| jedn. | 2017 | 2020 | 2025 | 2030 | 2035 | 2040 | 2045 | 2050
CELKOVÁ PRODUKCE
odpadních vod | m3/d | 9.5928 | 9.5114 | 9.5114 | 11.7517 | 11.6499 | 11.548 | 11.4462 | 11.3444
BSK5 | kg/d | 2.425 | 2.405 | 2.405 | 6.805 | 6.745 | 6.685 | 6.625 | 6.565
NL | kg/d | 2.2229 | 2.2046 | 2.2046 | 6.2379 | 6.1829 | 6.1279 | 6.0729 | 6.0179
CHSK | kg/d | 4.4458 | 4.4092 | 4.4092 | 12.4758 | 12.3658 | 12.2558 | 12.1458 | 12.0358
Počet EO | os. | 40.4167 | 40.0833 | 40.0833 | 113.4167 | 112.4167 | 111.4167 | 110.4167 | 109.4167
odp.vod likv. na ČOV | m3/d | 0 | 0 | 0 | 11.2018 | 11.1 | 10.9981 | 10.8963 | 10.7945
odp.vod likv. v septicích | m3/d | 0 | 0 | 0 | 0 | 0 | 0 | 0 | 0
odp.vod likv. jiným způsobem | m3/d | 9.5928 | 9.5114 | 9.5114 | 0.54991 | 0.54991 | 0.54991 | 0.54991 | 0.54991
PŘÍSUN ODP. VOD Z JINÝCH LOKALIT
množství odpadních vod | m3/d | 0 | 0 | 0 | 0 | 0 | 0 | 0 | 0
BSK5 | kg/d | 0 | 0 | 0 | 0 | 0 | 0 | 0 | 0
NL | kg/d | 0 | 0 | 0 | 0 | 0 | 0 | 0 | 0
CHSK | kg/d | 0 | 0 | 0 | 0 | 0 | 0 | 0 | 0
ODVEDENÍ ODP. VOD NA JINÉ LOKALITY
množství odpadních vod | m3/d | 0 | 0 | 0 | 0 | 0 | 0 | 0 | 0
BSK5 | kg/d | 0 | 0 | 0 | 0 | 0 | 0 | 0 | 0
NL | kg/d | 0 | 0 | 0 | 0 | 0 | 0 | 0 | 0
CHSK | kg/d | 0 | 0 | 0 | 0 | 0 | 0 | 0 | 0
PŘÍTOK NA ČOV
množství odpadních vod | m3/d |  |  |  | 11.2018 | 11.1 | 10.9981 | 10.8963 | 10.7945
BSK5 | kg/d |  |  |  | 6.6 | 6.54 | 6.48 | 6.42 | 6.36
NL | kg/d |  |  |  | 6.05 | 5.995 | 5.94 | 5.885 | 5.83
CHSK | kg/d |  |  |  | 12.1 | 11.99 | 11.88 | 11.77 | 11.66
Počet EO | os |  |  |  | 110 | 109 | 108 | 107 | 106
Typ ČOV | - |  |  |  | 18 | 18 | 18 | 18 | 18
Dočištění - snížení BSK5 | - | bar: 2030 to 2050
Denitrifikace | - |  |  |  | ano | ano | ano | ano | ano
Odstraňování fosforu | - |  |  |  | ano | ano | ano | ano | ano
množství odpadních vod | m3/d |  |  |  | 11.2018 | 11.1 | 10.9981 | 10.8963 | 10.7945
ODSTRANĚNÉ ZNEČIŠTĚNÍ
BSK5 | kg/d | 0 | 0 | 0 | 6.2639 | 6.207 | 6.1501 | 6.0931 | 6.0362
NL | kg/d | 0 | 0 | 0 | 5.6019 | 5.551 | 5.5001 | 5.4491 | 5.3982
CHSK | kg/d | 0 | 0 | 0 | 10.8678 | 10.769 | 10.6702 | 10.5714 | 10.4726
ZBYTKOVÉ ZNEČIŠTĚNÍ
BSK5 | kg/d | 2.425 | 2.405 | 2.405 | 0.33605 | 0.333 | 0.32994 | 0.32689 | 0.32383
NL | kg/d | 2.2229 | 2.2046 | 2.2046 | 0.44807 | 0.444 | 0.43993 | 0.43585 | 0.43178
CHSK | kg/d | 4.4458 | 4.4092 | 4.4092 | 1.2322 | 1.221 | 1.2098 | 1.1986 | 1.1874
Produkce kalů | m3/r | 0 | 0 | 0 | 76.2113 | 75.5185 | 74.8257 | 74.1328 | 73.44
Způsob likvidace kalů | - |  |  |  | 6 | 6 | 6 | 6 | 6
Množství kalu po odvodnění | m3/r | 0 | 0 | 0 | 18.2907 | 18.1244 | 17.9582 | 17.7919 | 17.6256
Typ čistírny odpadních vod: |  | 2030: Způsoby likvidace kalů:
0 - neurčeno |  | 2017: 10 - aktivační s nitrifikací; 2030: 0 - neurčeno
1 - septik |  | 2017: 11 - aktivační s denitrif. a nitrif.; 2030: 1 - přímá aplikace na zemědělské a lesní půdě
2 - septik s dočištěním |  | 2017: 12 - čist. s biologickými filtry; 2030: 2 - kompostování
3 - domovní mikročistírna - disky |  | 2017: 13 - aktivační čistírna a rybník; 2030: 3 - skládkování
4 - domovní mikročistírna - filtry |  | 2017: 14 - aktiv. č. s nitrif. a rybník; 2030: 4 - spalování
5 - kořenová čistírna |  | 2017: 15 - aktiv. č. s nitr. a mikrosíty; 2030: 5 - rekultivace
6 - stabilizační nádrž |  | 2017: 16 - aktivač. č. a rycholfiltrace; 2030: 6 - převoz do jiné ČOV ke zpracování
7 - čistírna s biokontaktory |  | 2017: 17 - č. s nitrif. a srážením P; 2030: 101 - přímá aplikace na zemědělské a lesní půdě + kompostování
8 - malá aktiv. čistírna s nitrifikací |  | 2017: 18 - č. s denitrif. + nitr. + sráž. P; 2030: 102 - přímá aplikace na zemědělské a lesní půdě + skládkování
9 - aktivační čistírna |  | 2017: 19 - č. s denit., nitr., sráž. P, filtr.; 2030: 103 - kompostování + spalování
104 - skládkování + převoz do jiné ČOV
105 - přímá aplikace na zem. a les. půdě + kompostování + převoz do jiné ČOV
106 - kompostování + skládkování + rekultivace

## tab.XII
Plán rozvoje pro kraj : Jihomoravský |  |  |  | Provozní skupina : |  | CZ0643.6217.0447.01-Ochoz u Tišnova
Tab. XII - TECHNICKÉ A FINANČNÍ ÚDAJE KANALIZACÍ
CZ0643.6217.0447.01-Ochoz u Tišnova
(číslo a název obce)
ID | K | H l a v n í o b j e k t y |  |  |  | stávající objekty |  |  | rekonstrukce |  | nové stavby
|  | 1 čistírny odpadních vod |  |  |  | DHM | rok uved. | posl. rekon. | DHM | rok zaháj. | DHM | rok zaháj.
|  | název | typ ČOV |  | kap. m3/d | mil. Kč | do provozu | /rok zrušení | mil.Kč | /ukončení | mil. Kč | /ukončení
C.N |  | ČOV Ochoz u Tišnova | čistírna s denitrifikací + nitrifikací + srážením P |  | 22.5 | [5 empty] | 1.4892 | 2028/2028
2 biologický rybník
|  |  | plocha (ha) |  | kap. EO
3 kanalizační síť
|  |  |  | DN(mm) | délka(km)
K.N |  | Nový KS Ochoz u Tišnova |  | < 100 | 1.4205 | [5 empty] | 6.9425 | 2028/2030
4 výtlačné řady
|  |  |  | DN(mm) | délka(km)
5 čerpací stanice
|  |  |  | Qkap(l/s) | h(m)
6 kanalizační přípojky
|  |  |  | počet | délka(km)
S.N |  | přípojky Ochoz u Tišnova |  | 38 | 0.304 | [5 empty] | 1.0517 | 2028/2030
7 jímky
|  |  | typ |  | počet ks
|  | SOUČET |  |  |  | 0 |  |  | 0 |  | 9.4834