## tab.VI
Plán rozvoje pro kraj : Jihomoravský
Tab. VI - KANALIZACE - ZÁKLADNÍ ÚDAJE
CZ0643.6217.0448.01 - Olší - část obce Klokočí
(provozní skupina)
| jednotky | 2017 | 2020 | 2025 | 2030 | 2035 | 2040 | 2045 | 2050
Celkový počet obyvatel | os. | 54 | 54 | 54 | 54 | 53 | 53 | 52 | 52
Odkanalizování
Počet obyv. napoj na kanalizaci | os. | 0 | 0 | 0 | 41 | 40 | 40 | 39 | 39
Počet obyv. napoj na kanalizaci | % | 0 | 0 | 0 | 75.9259 | 75.4717 | 75.4717 | 75 | 75
Přírůstek | os |  | 0 | 0 | 41 | -1 | 0 | -1 | 0
Čištění odpadních vod
Počet obyv. napoj ČOV | os. | 0 | 0 | 0 | 41 | 40 | 40 | 39 | 39
Počet obyv. napoj ČOV | % | 0 | 0 | 0 | 75.9259 | 75.4717 | 75.4717 | 75 | 75
Počet obyv. se svozem na ČOV | os. | 54 | 54 | 54 | 13 | 13 | 13 | 13 | 13
Počet obyv. se svozem na ČOV | % | 100 | 100 | 100 | 24.0741 | 24.5283 | 24.5283 | 25 | 25
Celková produkce odp. vod | mil. m3/rok | 0.0017301 | 0.0017301 | 0.0017301 | 0.0020294 | 0.0019856 | 0.0019856 | 0.0019418 | 0.0019418
Odpad. vody čištěné na ČOV | mil. m3/rok | 0 | 0 | 0 | 0.0018907 | 0.0018469 | 0.0018469 | 0.0018031 | 0.0018031
Odpad. vody čištěné na ČOV | % | 0 | 0 | 0 | 93.1655 | 93.0147 | 93.0147 | 92.8571 | 92.8571
Přírustek odp. vody čištěné na ČOV | mil. m3/rok |  | 0 | 0 | 0.0018907 | -4.38e-05 | 0 | -4.38e-05 | 0
Přírustek odp. vody čištěné na ČOV | % | 0 | 0 | 0 | 100 | -2.3715 | 0 | -2.4291 | 0
Odpad. vody čištěné v septicích | mil. m3/rok | 0 | 0 | 0 | 0 | 0 | 0 | 0 | 0
Odpad. vody čištěné v septicích | % | 0 | 0 | 0 | 0 | 0 | 0 | 0 | 0
Odpad. vody nečištěné | tis. m3/rok | 1.7301 | 1.7301 | 1.7301 | 0.1387 | 0.1387 | 0.1387 | 0.1387 | 0.1387
Odpad. vody nečištěné | % | 100 | 100 | 100 | 6.8345 | 6.9853 | 6.9853 | 7.1429 | 7.1429
Počet ČOV | ks | 0 | 0 | 0 | 1 | 1 | 1 | 1 | 1
Celková kapacita ČOV | m3/d | 0 | 0 | 0 | 15 | 15 | 15 | 15 | 15
Přírůstek | m3/d |  | 0 | 0 | 15 | 0 | 0 | 0 | 0
Přebytek kapacity | m3/d |  |  |  | 15 | 15 | 15 | 15 | 15
Nedostatek kapacity | m3/d | 2017: 0; 2020: 0; 2025: 0
Celková délka nové kanalizace | km | 0 | 0 | 0 | 1.019 | 1.019 | 1.019 | 1.019 | 1.019
Přírůstek | km |  | 0 | 0 | 1.019 | 0 | 0 | 0 | 0
Přírůstek | % |  | 0 | 0 | 100 | 0 | 0 | 0 | 0
Celková délka rek. kanalizace | km | 0 | 0 | 0 | 0 | 0 | 0 | 0 | 0
Přírůstek | km |  | 0 | 0 | 0 | 0 | 0 | 0 | 0
Přírůstek | % |  | 0 | 0 | 0 | 0 | 0 | 0 | 0
Produkce zněčištění
BSK5 | t/rok | 0.5121 | 0.5121 | 0.5121 | 1.1107 | 1.0862 | 1.0862 | 1.0618 | 1.0618
NL | t/rok | 0.46942 | 0.46942 | 0.46942 | 1.0181 | 0.99572 | 0.99572 | 0.9733 | 0.9733
CHSK | t/rok | 0.96184 | 0.96184 | 0.96184 | 2.0593 | 2.014 | 2.014 | 1.9687 | 1.9687
Odstranění znečištění
BSK5 | t/rok | 0 | 0 | 0 | 0.97915 | 0.95601 | 0.95601 | 0.93287 | 0.93287
NL | t/rok | 0 | 0 | 0 | 0.87392 | 0.85325 | 0.85325 | 0.83259 | 0.83259
CHSK | t/rok | 0 | 0 | 0 | 1.7141 | 1.6737 | 1.6737 | 1.6332 | 1.6332
Celkové investiční náklady ročně | mil. Kč | 0 | 0 | 0 | 6.6116 | 0 | 0 | 0 | 0
Celkové investiční náklady součtově | mil. Kč | 0 | 0 | 0 | 6.6116 | 6.6116 | 6.6116 | 6.6116 | 6.6116

## tab.IX
Kraj : Jihomoravský |  |  |  |  | Provozní skupina : |  | CZ0643.6217.0448.01 - Olší - část obce Klokočí
Tab. IX - KANALIZACE - REKAPITULACE VSTUPNÍCH ÚDAJŮ
CZ0643.6217.0448.01 - Olší - část obce Klokočí
(číslo a název obce)
| jedn. | 2017 | 2020 | 2025 | 2030 | 2035 | 2040 | 2045 | 2050
Počet trvale bydl.obyvatel | os. | 43 | 43 | 43 | 43 | 42 | 42 | 41 | 41
Počet osob s ČOP | os. | 11 | 11 | 11 | 11 | 11 | 11 | 11 | 11
ODKANALIZOVÁNÍ OBCE
Rozsah odkanalizování | - | 2017: celá obec
Typ kanalizace | - | 2017: splašková kanalizace
Počet obyv.napoj.na kanal.
- trvale bydlící | os. | 0 | 0 | 0 | 41 | 40 | 40 | 39 | 39
- počet osob s ČOP | os. | 0 | 0 | 0 | 0 | 0 | 0 | 0 | 0
Počet obyv.nenapoj.na kanal.
- trvale bydlící | os. | 43 | 43 | 43 | 2 | 2 | 2 | 2 | 2
- počet osob s ČOP | os. | 11 | 11 | 11 | 11 | 11 | 11 | 11 | 11
LIKVIDACE ODPADNÍCH VOD
Počet obyv.napoj.na ČOV
- trvale bydlící | os. | 0 | 0 | 0 | 41 | 40 | 40 | 39 | 39
- počet osob s ČOP | os. | 0 | 0 | 0 | 0 | 0 | 0 | 0 | 0
Počet obyv.napoj.na septiky
- trvale bydlící | os. | 0 | 0 | 0 | 0 | 0 | 0 | 0 | 0
- počet osob s ČOP | os. | 0 | 0 | 0 | 0 | 0 | 0 | 0 | 0
Počet obyv.s odvoz OV
- trvale bydlící | os. | 43 | 43 | 43 | 2 | 2 | 2 | 2 | 2
- počet osob s ČOP | os. | 11 | 11 | 11 | 11 | 11 | 11 | 11 | 11
Průmysl,zemědelství,vybavenost | - | 2017: vybavenost
Způsob likvidace | - | jímky na vyvážení | jímky na vyvážení | jímky na vyvážení | obecní ČOV | obecní ČOV | obecní ČOV | obecní ČOV | obecní ČOV
Množství odp.vod | m3/d | 1.08 | 1.08 | 1.08 | 1.08 | 1.06 | 1.06 | 1.04 | 1.04
BSK5 | kg/d | 0.378 | 0.378 | 0.378 | 0.378 | 0.371 | 0.371 | 0.364 | 0.364
NL | kg/d | 0.3465 | 0.3465 | 0.3465 | 0.3465 | 0.34008 | 0.34008 | 0.33367 | 0.33367
CHSK | kg/d | 0.756 | 0.756 | 0.756 | 0.756 | 0.742 | 0.742 | 0.728 | 0.728
N-celk | kg/d | 0.0693 | 0.0693 | 0.0693 | 0.0693 | 0.068017 | 0.068017 | 0.066733 | 0.066733
N-NH4 | kg/d | 0.03276 | 0.03276 | 0.03276 | 0.03276 | 0.032153 | 0.032153 | 0.031547 | 0.031547
N-NO3 | kg/d | 0.0063 | 0.0063 | 0.0063 | 0.0063 | 0.0061833 | 0.0061833 | 0.0060667 | 0.0060667
P-celk | kg/d | 0.01575 | 0.01575 | 0.01575 | 0.01575 | 0.015458 | 0.015458 | 0.015167 | 0.015167
Počet ČOV | ks | 0 | 0 | 0 | 1 | 1 | 1 | 1 | 1
Kapacita ČOV | m3/d | 0 | 0 | 0 | 15 | 15 | 15 | 15 | 15
Počet čerpacích stanic | ks | 0 | 0 | 0 | 0 | 0 | 0 | 0 | 0
Délka kanal.sítě | km | 0 | 0 | 0 | 1.019 | 1.019 | 1.019 | 1.019 | 1.019
Počet kanal.přípojek | ks | 0 | 0 | 0 | 23 | 23 | 23 | 23 | 23
Jímky a septiky | ks | 0 | 0 | 0 | 0 | 0 | 0 | 0 | 0
Mikročistírny | ks | 0 | 0 | 0 | 0 | 0 | 0 | 0 | 0
Vysvětlivka : Počet osob s ČOP = Počet osob s časově omezeným pobytem
|  | 127.581 | 128.2261 | 128.3873 | 128.5486 | 128.7099 | 128.8711 | 129.0324 | 129.1937

## tab.X
Kraj : Jihomoravský | [5 empty] | Provozní skupina: CZ0643.6217.0448.01 - Olší - část obce Klokočí
Tab. X - KANALIZACE - BILANCE ODPADNÍCH VOD A ZNEČIŠTĚNÍ
CZ0643.6217.0448.01 - Olší - část obce Klokočí
(číslo a název obce)
| jedn. | 2017 | 2020 | 2025 | 2030 | 2035 | 2040 | 2045 | 2050
CELKOVÁ PRODUKCE
odpadních vod | m3/d | 4.74 | 4.74 | 4.74 | 5.56 | 5.44 | 5.44 | 5.32 | 5.32
BSK5 | kg/d | 1.403 | 1.403 | 1.403 | 3.043 | 2.976 | 2.976 | 2.909 | 2.909
NL | kg/d | 1.2861 | 1.2861 | 1.2861 | 2.7894 | 2.728 | 2.728 | 2.6666 | 2.6666
CHSK | kg/d | 2.6352 | 2.6352 | 2.6352 | 5.6418 | 5.5178 | 5.5178 | 5.3938 | 5.3938
Počet EO | os. | 23.3833 | 23.3833 | 23.3833 | 50.7167 | 49.6 | 49.6 | 48.4833 | 48.4833
odp.vod likv. na ČOV | m3/d | 0 | 0 | 0 | 5.18 | 5.06 | 5.06 | 4.94 | 4.94
odp.vod likv. v septicích | m3/d | 0 | 0 | 0 | 0 | 0 | 0 | 0 | 0
odp.vod likv. jiným způsobem | m3/d | 4.74 | 4.74 | 4.74 | 0.38 | 0.38 | 0.38 | 0.38 | 0.38
PŘÍSUN ODP. VOD Z JINÝCH LOKALIT
množství odpadních vod | m3/d | 0 | 0 | 0 | 0 | 0 | 0 | 0 | 0
BSK5 | kg/d | 0 | 0 | 0 | 0 | 0 | 0 | 0 | 0
NL | kg/d | 0 | 0 | 0 | 0 | 0 | 0 | 0 | 0
CHSK | kg/d | 0 | 0 | 0 | 0 | 0 | 0 | 0 | 0
ODVEDENÍ ODP. VOD NA JINÉ LOKALITY
množství odpadních vod | m3/d | 0 | 0 | 0 | 0 | 0 | 0 | 0 | 0
BSK5 | kg/d | 0 | 0 | 0 | 0 | 0 | 0 | 0 | 0
NL | kg/d | 0 | 0 | 0 | 0 | 0 | 0 | 0 | 0
CHSK | kg/d | 0 | 0 | 0 | 0 | 0 | 0 | 0 | 0
PŘÍTOK NA ČOV
množství odpadních vod | m3/d |  |  |  | 5.18 | 5.06 | 5.06 | 4.94 | 4.94
BSK5 | kg/d |  |  |  | 2.838 | 2.771 | 2.771 | 2.704 | 2.704
NL | kg/d |  |  |  | 2.6015 | 2.5401 | 2.5401 | 2.4787 | 2.4787
CHSK | kg/d |  |  |  | 5.266 | 5.142 | 5.142 | 5.018 | 5.018
Počet EO | os |  |  |  | 47.3 | 46.1833 | 46.1833 | 45.0667 | 45.0667
Typ ČOV | - |  |  |  | 18 | 18 | 18 | 18 | 18
Dočištění - snížení BSK5 | - | bar: 2030 to 2050
Denitrifikace | - |  |  |  | ano | ano | ano | ano | ano
Odstraňování fosforu | - |  |  |  | ano | ano | ano | ano | ano
množství odpadních vod | m3/d |  |  |  | 5.18 | 5.06 | 5.06 | 4.94 | 4.94
ODSTRANĚNÉ ZNEČIŠTĚNÍ
BSK5 | kg/d | 0 | 0 | 0 | 2.6826 | 2.6192 | 2.6192 | 2.5558 | 2.5558
NL | kg/d | 0 | 0 | 0 | 2.3943 | 2.3377 | 2.3377 | 2.2811 | 2.2811
CHSK | kg/d | 0 | 0 | 0 | 4.6962 | 4.5854 | 4.5854 | 4.4746 | 4.4746
ZBYTKOVÉ ZNEČIŠTĚNÍ
BSK5 | kg/d | 1.403 | 1.403 | 1.403 | 0.1554 | 0.1518 | 0.1518 | 0.1482 | 0.1482
NL | kg/d | 1.2861 | 1.2861 | 1.2861 | 0.2072 | 0.2024 | 0.2024 | 0.1976 | 0.1976
CHSK | kg/d | 2.6352 | 2.6352 | 2.6352 | 0.5698 | 0.5566 | 0.5566 | 0.5434 | 0.5434
Produkce kalů | m3/r | 0 | 0 | 0 | 32.6383 | 31.8669 | 31.8669 | 31.0956 | 31.0956
Způsob likvidace kalů | - |  |  |  | 6 | 6 | 6 | 6 | 6
Množství kalu po odvodnění | m3/r | 0 | 0 | 0 | 7.8332 | 7.6481 | 7.6481 | 7.4629 | 7.4629
Typ čistírny odpadních vod: |  | 2030: Způsoby likvidace kalů:
0 - neurčeno |  | 2017: 10 - aktivační s nitrifikací; 2030: 0 - neurčeno
1 - septik |  | 2017: 11 - aktivační s denitrif. a nitrif.; 2030: 1 - přímá aplikace na zemědělské a lesní půdě
2 - septik s dočištěním |  | 2017: 12 - čist. s biologickými filtry; 2030: 2 - kompostování
3 - domovní mikročistírna - disky |  | 2017: 13 - aktivační čistírna a rybník; 2030: 3 - skládkování
4 - domovní mikročistírna - filtry |  | 2017: 14 - aktiv. č. s nitrif. a rybník; 2030: 4 - spalování
5 - kořenová čistírna |  | 2017: 15 - aktiv. č. s nitr. a mikrosíty; 2030: 5 - rekultivace
6 - stabilizační nádrž |  | 2017: 16 - aktivač. č. a rycholfiltrace; 2030: 6 - převoz do jiné ČOV ke zpracování
7 - čistírna s biokontaktory |  | 2017: 17 - č. s nitrif. a srážením P; 2030: 101 - přímá aplikace na zemědělské a lesní půdě + kompostování
8 - malá aktiv. čistírna s nitrifikací |  | 2017: 18 - č. s denitrif. + nitr. + sráž. P; 2030: 102 - přímá aplikace na zemědělské a lesní půdě + skládkování
9 - aktivační čistírna |  | 2017: 19 - č. s denit., nitr., sráž. P, filtr.; 2030: 103 - kompostování + spalování
104 - skládkování + převoz do jiné ČOV
105 - přímá aplikace na zem. a les. půdě + kompostování + převoz do jiné ČOV
106 - kompostování + skládkování + rekultivace

## tab.XII
Plán rozvoje pro kraj : Jihomoravský |  |  |  | Provozní skupina : |  | CZ0643.6217.0448.01-Olší - část obce Klokočí
Tab. XII - TECHNICKÉ A FINANČNÍ ÚDAJE KANALIZACÍ
CZ0643.6217.0448.01-Olší - část obce Klokočí
(číslo a název obce)
ID | K | H l a v n í o b j e k t y |  |  |  | stávající objekty |  |  | rekonstrukce |  | nové stavby
|  | 1 čistírny odpadních vod |  |  |  | DHM | rok uved. | posl. rekon. | DHM | rok zaháj. | DHM | rok zaháj.
|  | název | typ ČOV |  | kap. m3/d | mil. Kč | do provozu | /rok zrušení | mil.Kč | /ukončení | mil. Kč | /ukončení
C.N |  | ČOV Olší - Klokočí | čistírna s denitrifikací + nitrifikací + srážením P |  | 15 | [5 empty] | 0.9945 | 2028/2028
2 biologický rybník
|  |  | plocha (ha) |  | kap. EO
3 kanalizační síť
|  |  |  | DN(mm) | délka(km)
K.N |  | Nový KS Olší - Klokočí |  | < 100 | 1.019 | [5 empty] | 4.9805 | 2028/2030
4 výtlačné řady
|  |  |  | DN(mm) | délka(km)
5 čerpací stanice
|  |  |  | Qkap(l/s) | h(m)
6 kanalizační přípojky
|  |  |  | počet | délka(km)
S.N |  | přípojky Klokočí |  | 23 | 0.184 | [5 empty] | 0.63655 | 2028/2030
7 jímky
|  |  | typ |  | počet ks
|  | SOUČET |  |  |  | 0 |  |  | 0 |  | 6.6116