## tab.VI
Plán rozvoje pro kraj : Jihomoravský
Tab. VI - KANALIZACE - ZÁKLADNÍ ÚDAJE
CZ0643.6217.0449.01 - Osiky
(provozní skupina)
| jednotky | 2017 | 2020 | 2025 | 2030 | 2035 | 2040 | 2045 | 2050
Celkový počet obyvatel | os. | 141 | 140 | 140 | 140 | 139 | 138 | 137 | 135
Odkanalizování
Počet obyv. napoj na kanalizaci | os. | 0 | 0 | 0 | 114 | 114 | 113 | 112 | 110
Počet obyv. napoj na kanalizaci | % | 0 | 0 | 0 | 81.4286 | 82.0144 | 81.8841 | 81.7518 | 81.4815
Přírůstek | os |  | 0 | 0 | 114 | 0 | -1 | -1 | -2
Čištění odpadních vod
Počet obyv. napoj ČOV | os. | 0 | 0 | 0 | 114 | 114 | 113 | 112 | 110
Počet obyv. napoj ČOV | % | 0 | 0 | 0 | 81.4286 | 82.0144 | 81.8841 | 81.7518 | 81.4815
Počet obyv. se svozem na ČOV | os. | 141 | 140 | 140 | 26 | 25 | 25 | 25 | 25
Počet obyv. se svozem na ČOV | % | 100 | 100 | 100 | 18.5714 | 17.9856 | 18.1159 | 18.2482 | 18.5185
Celková produkce odp. vod | mil. m3/rok | 0.0037788 | 0.0037488 | 0.0037488 | 0.0046035 | 0.0045735 | 0.004536 | 0.0044985 | 0.0044235
Odpad. vody čištěné na ČOV | mil. m3/rok | 0 | 0 | 0 | 0.0042736 | 0.0042736 | 0.0042361 | 0.0041986 | 0.0041236
Odpad. vody čištěné na ČOV | % | 0 | 0 | 0 | 92.8339 | 93.4426 | 93.3884 | 93.3333 | 93.2203
Přírustek odp. vody čištěné na ČOV | mil. m3/rok |  | 0 | 0 | 0.0042736 | 0 | -3.7488e-05 | -3.7488e-05 | -7.4975e-05
Přírustek odp. vody čištěné na ČOV | % | 0 | 0 | 0 | 100 | 0 | -0.88496 | -0.89286 | -1.8182
Odpad. vody čištěné v septicích | mil. m3/rok | 0 | 0 | 0 | 0 | 0 | 0 | 0 | 0
Odpad. vody čištěné v septicích | % | 0 | 0 | 0 | 0 | 0 | 0 | 0 | 0
Odpad. vody nečištěné | tis. m3/rok | 3.7788 | 3.7488 | 3.7488 | 0.32989 | 0.2999 | 0.2999 | 0.2999 | 0.2999
Odpad. vody nečištěné | % | 100 | 100 | 100 | 7.1661 | 6.5574 | 6.6116 | 6.6667 | 6.7797
Počet ČOV | ks | 0 | 0 | 0 | 1 | 1 | 1 | 1 | 1
Celková kapacita ČOV | m3/d | 0 | 0 | 0 | 22.5 | 22.5 | 22.5 | 22.5 | 22.5
Přírůstek | m3/d |  | 0 | 0 | 22.5 | 0 | 0 | 0 | 0
Přebytek kapacity | m3/d |  |  |  | 22.5 | 22.5 | 22.5 | 22.5 | 22.5
Nedostatek kapacity | m3/d | 2017: 0; 2020: 0; 2025: 0
Celková délka nové kanalizace | km | 0 | 0 | 0 | 1.809 | 1.809 | 1.809 | 1.809 | 1.809
Přírůstek | km |  | 0 | 0 | 1.809 | 0 | 0 | 0 | 0
Přírůstek | % |  | 0 | 0 | 100 | 0 | 0 | 0 | 0
Celková délka rek. kanalizace | km | 0 | 0 | 0 | 0 | 0 | 0 | 0 | 0
Přírůstek | km |  | 0 | 0 | 0 | 0 | 0 | 0 | 0
Přírůstek | % |  | 0 | 0 | 0 | 0 | 0 | 0 | 0
Produkce zněčištění
BSK5 | t/rok | 0.9928 | 0.9855 | 0.9855 | 2.6499 | 2.6426 | 2.6207 | 2.5988 | 2.555
NL | t/rok | 0.91007 | 0.90338 | 0.90338 | 2.4291 | 2.4224 | 2.4023 | 2.3822 | 2.3421
CHSK | t/rok | 1.8201 | 1.8068 | 1.8068 | 4.8582 | 4.8448 | 4.8046 | 4.7645 | 4.6842
Odstranění znečištění
BSK5 | t/rok | 0 | 0 | 0 | 2.3684 | 2.3684 | 2.3476 | 2.3268 | 2.2853
NL | t/rok | 0 | 0 | 0 | 2.1176 | 2.1176 | 2.099 | 2.0805 | 2.0433
CHSK | t/rok | 0 | 0 | 0 | 4.107 | 4.107 | 4.071 | 4.035 | 3.9629
Celkové investiční náklady ročně | mil. Kč | 0 | 0 | 0 | 12.102 | 0 | 0 | 0 | 0
Celkové investiční náklady součtově | mil. Kč | 0 | 0 | 0 | 12.102 | 12.102 | 12.102 | 12.102 | 12.102

## tab.IX
Kraj : Jihomoravský |  |  |  |  | Provozní skupina : |  | CZ0643.6217.0449.01 - Osiky
Tab. IX - KANALIZACE - REKAPITULACE VSTUPNÍCH ÚDAJŮ
CZ0643.6217.0449.01 - Osiky
(číslo a název obce)
| jedn. | 2017 | 2020 | 2025 | 2030 | 2035 | 2040 | 2045 | 2050
Počet trvale bydl.obyvatel | os. | 121 | 120 | 120 | 120 | 119 | 118 | 117 | 115
Počet osob s ČOP | os. | 20 | 20 | 20 | 20 | 20 | 20 | 20 | 20
ODKANALIZOVÁNÍ OBCE
Rozsah odkanalizování | - | 2017: celá obec
Typ kanalizace | - | 2017: splašková kanalizace
Počet obyv.napoj.na kanal.
- trvale bydlící | os. | 0 | 0 | 0 | 114 | 114 | 113 | 112 | 110
- počet osob s ČOP | os. | 0 | 0 | 0 | 0 | 0 | 0 | 0 | 0
Počet obyv.nenapoj.na kanal.
- trvale bydlící | os. | 121 | 120 | 120 | 6 | 5 | 5 | 5 | 5
- počet osob s ČOP | os. | 20 | 20 | 20 | 20 | 20 | 20 | 20 | 20
LIKVIDACE ODPADNÍCH VOD
Počet obyv.napoj.na ČOV
- trvale bydlící | os. | 0 | 0 | 0 | 114 | 114 | 113 | 112 | 110
- počet osob s ČOP | os. | 0 | 0 | 0 | 0 | 0 | 0 | 0 | 0
Počet obyv.napoj.na septiky
- trvale bydlící | os. | 0 | 0 | 0 | 0 | 0 | 0 | 0 | 0
- počet osob s ČOP | os. | 0 | 0 | 0 | 0 | 0 | 0 | 0 | 0
Počet obyv.s odvoz OV
- trvale bydlící | os. | 121 | 120 | 120 | 6 | 5 | 5 | 5 | 5
- počet osob s ČOP | os. | 20 | 20 | 20 | 20 | 20 | 20 | 20 | 20
Průmysl,zemědelství,vybavenost | -
Způsob likvidace | - | jímky na vyvážení | jímky na vyvážení | jímky na vyvážení | obecní ČOV | obecní ČOV | obecní ČOV | obecní ČOV | obecní ČOV
Množství odp.vod | m3/d | 0 | 0 | 0 | 0 | 0 | 0 | 0 | 0
BSK5 | kg/d | 0 | 0 | 0 | 0 | 0 | 0 | 0 | 0
NL | kg/d | 0 | 0 | 0 | 0 | 0 | 0 | 0 | 0
CHSK | kg/d | 0 | 0 | 0 | 0 | 0 | 0 | 0 | 0
N-celk | kg/d | 0 | 0 | 0 | 0 | 0 | 0 | 0 | 0
N-NH4 | kg/d | 0 | 0 | 0 | 0 | 0 | 0 | 0 | 0
N-NO3 | kg/d | 0 | 0 | 0 | 0 | 0 | 0 | 0 | 0
P-celk | kg/d | 0 | 0 | 0 | 0 | 0 | 0 | 0 | 0
Počet ČOV | ks | 0 | 0 | 0 | 1 | 1 | 1 | 1 | 1
Kapacita ČOV | m3/d | 0 | 0 | 0 | 22.5 | 22.5 | 22.5 | 22.5 | 22.5
Počet čerpacích stanic | ks | 0 | 0 | 0 | 0 | 0 | 0 | 0 | 0
Délka kanal.sítě | km | 0 | 0 | 0 | 1.809 | 1.809 | 1.809 | 1.809 | 1.809
Počet kanal.přípojek | ks | 0 | 0 | 0 | 64 | 64 | 64 | 64 | 64
Jímky a septiky | ks | 0 | 0 | 0 | 0 | 0 | 0 | 0 | 0
Mikročistírny | ks | 0 | 0 | 0 | 0 | 0 | 0 | 0 | 0
Vysvětlivka : Počet osob s ČOP = Počet osob s časově omezeným pobytem
|  | 127.581 | 128.2261 | 128.3873 | 128.5486 | 128.7099 | 128.8711 | 129.0324 | 129.1937

## tab.X
Kraj : Jihomoravský | [5 empty] | Provozní skupina: CZ0643.6217.0449.01 - Osiky
Tab. X - KANALIZACE - BILANCE ODPADNÍCH VOD A ZNEČIŠTĚNÍ
CZ0643.6217.0449.01 - Osiky
(číslo a název obce)
| jedn. | 2017 | 2020 | 2025 | 2030 | 2035 | 2040 | 2045 | 2050
CELKOVÁ PRODUKCE
odpadních vod | m3/d | 10.3527 | 10.2706 | 10.2706 | 12.6123 | 12.5301 | 12.4274 | 12.3247 | 12.1193
BSK5 | kg/d | 2.72 | 2.7 | 2.7 | 7.26 | 7.24 | 7.18 | 7.12 | 7
NL | kg/d | 2.4933 | 2.475 | 2.475 | 6.655 | 6.6367 | 6.5817 | 6.5267 | 6.4167
CHSK | kg/d | 4.9867 | 4.95 | 4.95 | 13.31 | 13.2733 | 13.1633 | 13.0533 | 12.8333
Počet EO | os. | 45.3333 | 45 | 45 | 121 | 120.6667 | 119.6667 | 118.6667 | 116.6667
odp.vod likv. na ČOV | m3/d | 0 | 0 | 0 | 11.7085 | 11.7085 | 11.6058 | 11.503 | 11.2976
odp.vod likv. v septicích | m3/d | 0 | 0 | 0 | 0 | 0 | 0 | 0 | 0
odp.vod likv. jiným způsobem | m3/d | 10.3527 | 10.2706 | 10.2706 | 0.90381 | 0.82165 | 0.82165 | 0.82165 | 0.82165
PŘÍSUN ODP. VOD Z JINÝCH LOKALIT
množství odpadních vod | m3/d | 0 | 0 | 0 | 0 | 0 | 0 | 0 | 0
BSK5 | kg/d | 0 | 0 | 0 | 0 | 0 | 0 | 0 | 0
NL | kg/d | 0 | 0 | 0 | 0 | 0 | 0 | 0 | 0
CHSK | kg/d | 0 | 0 | 0 | 0 | 0 | 0 | 0 | 0
ODVEDENÍ ODP. VOD NA JINÉ LOKALITY
množství odpadních vod | m3/d | 0 | 0 | 0 | 0 | 0 | 0 | 0 | 0
BSK5 | kg/d | 0 | 0 | 0 | 0 | 0 | 0 | 0 | 0
NL | kg/d | 0 | 0 | 0 | 0 | 0 | 0 | 0 | 0
CHSK | kg/d | 0 | 0 | 0 | 0 | 0 | 0 | 0 | 0
PŘÍTOK NA ČOV
množství odpadních vod | m3/d |  |  |  | 11.7085 | 11.7085 | 11.6058 | 11.503 | 11.2976
BSK5 | kg/d |  |  |  | 6.84 | 6.84 | 6.78 | 6.72 | 6.6
NL | kg/d |  |  |  | 6.27 | 6.27 | 6.215 | 6.16 | 6.05
CHSK | kg/d |  |  |  | 12.54 | 12.54 | 12.43 | 12.32 | 12.1
Počet EO | os |  |  |  | 114 | 114 | 113 | 112 | 110
Typ ČOV | - |  |  |  | 18 | 18 | 18 | 18 | 18
Dočištění - snížení BSK5 | - | bar: 2030 to 2050
Denitrifikace | - |  |  |  | ano | ano | ano | ano | ano
Odstraňování fosforu | - |  |  |  | ano | ano | ano | ano | ano
množství odpadních vod | m3/d |  |  |  | 11.7085 | 11.7085 | 11.6058 | 11.503 | 11.2976
ODSTRANĚNÉ ZNEČIŠTĚNÍ
BSK5 | kg/d | 0 | 0 | 0 | 6.4887 | 6.4887 | 6.4318 | 6.3749 | 6.2611
NL | kg/d | 0 | 0 | 0 | 5.8017 | 5.8017 | 5.7508 | 5.6999 | 5.5981
CHSK | kg/d | 0 | 0 | 0 | 11.2521 | 11.2521 | 11.1534 | 11.0547 | 10.8573
ZBYTKOVÉ ZNEČIŠTĚNÍ
BSK5 | kg/d | 2.72 | 2.7 | 2.7 | 0.35125 | 0.35125 | 0.34817 | 0.34509 | 0.33893
NL | kg/d | 2.4933 | 2.475 | 2.475 | 0.46834 | 0.46834 | 0.46423 | 0.46012 | 0.45191
CHSK | kg/d | 4.9867 | 4.95 | 4.95 | 1.2879 | 1.2879 | 1.2766 | 1.2653 | 1.2427
Produkce kalů | m3/r | 0 | 0 | 0 | 78.9464 | 78.9464 | 78.2539 | 77.5614 | 76.1764
Způsob likvidace kalů | - |  |  |  | 6 | 6 | 6 | 6 | 6
Množství kalu po odvodnění | m3/r | 0 | 0 | 0 | 18.9471 | 18.9471 | 18.7809 | 18.6147 | 18.2823
Typ čistírny odpadních vod: |  | 2030: Způsoby likvidace kalů:
0 - neurčeno |  | 2017: 10 - aktivační s nitrifikací; 2030: 0 - neurčeno
1 - septik |  | 2017: 11 - aktivační s denitrif. a nitrif.; 2030: 1 - přímá aplikace na zemědělské a lesní půdě
2 - septik s dočištěním |  | 2017: 12 - čist. s biologickými filtry; 2030: 2 - kompostování
3 - domovní mikročistírna - disky |  | 2017: 13 - aktivační čistírna a rybník; 2030: 3 - skládkování
4 - domovní mikročistírna - filtry |  | 2017: 14 - aktiv. č. s nitrif. a rybník; 2030: 4 - spalování
5 - kořenová čistírna |  | 2017: 15 - aktiv. č. s nitr. a mikrosíty; 2030: 5 - rekultivace
6 - stabilizační nádrž |  | 2017: 16 - aktivač. č. a rycholfiltrace; 2030: 6 - převoz do jiné ČOV ke zpracování
7 - čistírna s biokontaktory |  | 2017: 17 - č. s nitrif. a srážením P; 2030: 101 - přímá aplikace na zemědělské a lesní půdě + kompostování
8 - malá aktiv. čistírna s nitrifikací |  | 2017: 18 - č. s denitrif. + nitr. + sráž. P; 2030: 102 - přímá aplikace na zemědělské a lesní půdě + skládkování
9 - aktivační čistírna |  | 2017: 19 - č. s denit., nitr., sráž. P, filtr.; 2030: 103 - kompostování + spalování
104 - skládkování + převoz do jiné ČOV
105 - přímá aplikace na zem. a les. půdě + kompostování + převoz do jiné ČOV
106 - kompostování + skládkování + rekultivace

## tab.XII
Plán rozvoje pro kraj : Jihomoravský |  |  |  | Provozní skupina : |  | CZ0643.6217.0449.01-Osiky
Tab. XII - TECHNICKÉ A FINANČNÍ ÚDAJE KANALIZACÍ
CZ0643.6217.0449.01-Osiky
(číslo a název obce)
ID | K | H l a v n í o b j e k t y |  |  |  | stávající objekty |  |  | rekonstrukce |  | nové stavby
|  | 1 čistírny odpadních vod |  |  |  | DHM | rok uved. | posl. rekon. | DHM | rok zaháj. | DHM | rok zaháj.
|  | název | typ ČOV |  | kap. m3/d | mil. Kč | do provozu | /rok zrušení | mil.Kč | /ukončení | mil. Kč | /ukončení
C.N |  | ČOV Osiky | čistírna s denitrifikací + nitrifikací + srážením P |  | 22.5 | [5 empty] | 1.4892 | 2028/2028
2 biologický rybník
|  |  | plocha (ha) |  | kap. EO
3 kanalizační síť
|  |  |  | DN(mm) | délka(km)
K.N |  | Nový KS Osiky |  | < 100 | 1.809 | [5 empty] | 8.8415 | 2028/2030
4 výtlačné řady
|  |  |  | DN(mm) | délka(km)
5 čerpací stanice
|  |  |  | Qkap(l/s) | h(m)
6 kanalizační přípojky
|  |  |  | počet | délka(km)
S.N |  | přípojky Osiky |  | 64 | 0.512 | [5 empty] | 1.7713 | 2028/2030
7 jímky
|  |  | typ |  | počet ks
|  | SOUČET |  |  |  | 0 |  |  | 0 |  | 12.102