## tab.VI
Plán rozvoje pro kraj : Jihomoravský
Tab. VI - KANALIZACE - ZÁKLADNÍ ÚDAJE
CZ0643.6217.0450.02 - Pernštejnské Jestřabí - část obce Jilmoví
(provozní skupina)
| jednotky | 2017 | 2020 | 2025 | 2030 | 2035 | 2040 | 2045 | 2050
Celkový počet obyvatel | os. | 70 | 70 | 70 | 69 | 69 | 68 | 67 | 67
Odkanalizování
Počet obyv. napoj na kanalizaci | os. | 0 | 0 | 0 | 59 | 59 | 58 | 57 | 57
Počet obyv. napoj na kanalizaci | % | 0 | 0 | 0 | 85.5072 | 85.5072 | 85.2941 | 85.0746 | 85.0746
Přírůstek | os |  | 0 | 0 | 59 | 0 | -1 | -1 | 0
Čištění odpadních vod
Počet obyv. napoj ČOV | os. | 0 | 0 | 0 | 59 | 59 | 58 | 57 | 57
Počet obyv. napoj ČOV | % | 0 | 0 | 0 | 85.5072 | 85.5072 | 85.2941 | 85.0746 | 85.0746
Počet obyv. se svozem na ČOV | os. | 70 | 70 | 70 | 10 | 10 | 10 | 10 | 10
Počet obyv. se svozem na ČOV | % | 100 | 100 | 100 | 14.4928 | 14.4928 | 14.7059 | 14.9254 | 14.9254
Celková produkce odp. vod | mil. m3/rok | 0.0018907 | 0.0018907 | 0.0018907 | 0.0022922 | 0.0022922 | 0.0022557 | 0.0022192 | 0.0022192
Odpad. vody čištěné na ČOV | mil. m3/rok | 0 | 0 | 0 | 0.0021535 | 0.0021535 | 0.002117 | 0.0020805 | 0.0020805
Odpad. vody čištěné na ČOV | % | 0 | 0 | 0 | 93.949 | 93.949 | 93.8511 | 93.75 | 93.75
Přírustek odp. vody čištěné na ČOV | mil. m3/rok |  | 0 | 0 | 0.0021535 | 0 | -3.65e-05 | -3.65e-05 | 0
Přírustek odp. vody čištěné na ČOV | % | 0 | 0 | 0 | 100 | 0 | -1.7241 | -1.7544 | 0
Odpad. vody čištěné v septicích | mil. m3/rok | 0 | 0 | 0 | 0 | 0 | 0 | 0 | 0
Odpad. vody čištěné v septicích | % | 0 | 0 | 0 | 0 | 0 | 0 | 0 | 0
Odpad. vody nečištěné | tis. m3/rok | 1.8907 | 1.8907 | 1.8907 | 0.1387 | 0.1387 | 0.1387 | 0.1387 | 0.1387
Odpad. vody nečištěné | % | 100 | 100 | 100 | 6.051 | 6.051 | 6.1489 | 6.25 | 6.25
Počet ČOV | ks | 0 | 0 | 0 | 1 | 1 | 1 | 1 | 1
Celková kapacita ČOV | m3/d | 0 | 0 | 0 | 15 | 15 | 15 | 15 | 15
Přírůstek | m3/d |  | 0 | 0 | 15 | 0 | 0 | 0 | 0
Přebytek kapacity | m3/d |  |  |  | 15 | 15 | 15 | 15 | 15
Nedostatek kapacity | m3/d | 2017: 0; 2020: 0; 2025: 0
Celková délka nové kanalizace | km | 0 | 0 | 0 | 0.98543 | 0.98543 | 0.98543 | 0.98543 | 0.98543
Přírůstek | km |  | 0 | 0 | 0.98543 | 0 | 0 | 0 | 0
Přírůstek | % |  | 0 | 0 | 100 | 0 | 0 | 0 | 0
Celková délka rek. kanalizace | km | 0 | 0 | 0 | 0 | 0 | 0 | 0 | 0
Přírůstek | km |  | 0 | 0 | 0 | 0 | 0 | 0 | 0
Přírůstek | % |  | 0 | 0 | 0 | 0 | 0 | 0 | 0
Produkce zněčištění
BSK5 | t/rok | 0.49823 | 0.49823 | 0.49823 | 1.3523 | 1.3523 | 1.3304 | 1.3085 | 1.3085
NL | t/rok | 0.45671 | 0.45671 | 0.45671 | 1.2396 | 1.2396 | 1.2196 | 1.1995 | 1.1995
CHSK | t/rok | 0.91341 | 0.91341 | 0.91341 | 2.4793 | 2.4793 | 2.4391 | 2.399 | 2.399
Odstranění znečištění
BSK5 | t/rok | 0 | 0 | 0 | 1.2275 | 1.2275 | 1.2067 | 1.1859 | 1.1859
NL | t/rok | 0 | 0 | 0 | 1.0983 | 1.0983 | 1.0797 | 1.0611 | 1.0611
CHSK | t/rok | 0 | 0 | 0 | 2.132 | 2.132 | 2.0958 | 2.0597 | 2.0597
Celkové investiční náklady ročně | mil. Kč | 0 | 0 | 0 | 6.4474 | 0 | 0 | 0 | 0
Celkové investiční náklady součtově | mil. Kč | 0 | 0 | 0 | 6.4474 | 6.4474 | 6.4474 | 6.4474 | 6.4474

## tab.IX
Kraj : Jihomoravský |  |  |  |  | Provozní skupina : |  | CZ0643.6217.0450.02 - Pernštejnské Jestřabí - část obce Jilmoví
Tab. IX - KANALIZACE - REKAPITULACE VSTUPNÍCH ÚDAJŮ
CZ0643.6217.0450.02 - Pernštejnské Jestřabí - část obce Jilmoví
(číslo a název obce)
| jedn. | 2017 | 2020 | 2025 | 2030 | 2035 | 2040 | 2045 | 2050
Počet trvale bydl.obyvatel | os. | 63 | 63 | 63 | 62 | 62 | 61 | 60 | 60
Počet osob s ČOP | os. | 7 | 7 | 7 | 7 | 7 | 7 | 7 | 7
ODKANALIZOVÁNÍ OBCE
Rozsah odkanalizování | - | 2017: celá obec
Typ kanalizace | - | 2017: splašková kanalizace
Počet obyv.napoj.na kanal.
- trvale bydlící | os. | 0 | 0 | 0 | 59 | 59 | 58 | 57 | 57
- počet osob s ČOP | os. | 0 | 0 | 0 | 0 | 0 | 0 | 0 | 0
Počet obyv.nenapoj.na kanal.
- trvale bydlící | os. | 63 | 63 | 63 | 3 | 3 | 3 | 3 | 3
- počet osob s ČOP | os. | 7 | 7 | 7 | 7 | 7 | 7 | 7 | 7
LIKVIDACE ODPADNÍCH VOD
Počet obyv.napoj.na ČOV
- trvale bydlící | os. | 0 | 0 | 0 | 59 | 59 | 58 | 57 | 57
- počet osob s ČOP | os. | 0 | 0 | 0 | 0 | 0 | 0 | 0 | 0
Počet obyv.napoj.na septiky
- trvale bydlící | os. | 0 | 0 | 0 | 0 | 0 | 0 | 0 | 0
- počet osob s ČOP | os. | 0 | 0 | 0 | 0 | 0 | 0 | 0 | 0
Počet obyv.s odvoz OV
- trvale bydlící | os. | 63 | 63 | 63 | 3 | 3 | 3 | 3 | 3
- počet osob s ČOP | os. | 7 | 7 | 7 | 7 | 7 | 7 | 7 | 7
Průmysl,zemědelství,vybavenost | -
Způsob likvidace | - | jímky na vyvážení | jímky na vyvážení | jímky na vyvážení | obecní ČOV | obecní ČOV | obecní ČOV | obecní ČOV | obecní ČOV
Množství odp.vod | m3/d | 0 | 0 | 0 | 0 | 0 | 0 | 0 | 0
BSK5 | kg/d | 0 | 0 | 0 | 0 | 0 | 0 | 0 | 0
NL | kg/d | 0 | 0 | 0 | 0 | 0 | 0 | 0 | 0
CHSK | kg/d | 0 | 0 | 0 | 0 | 0 | 0 | 0 | 0
N-celk | kg/d | 0 | 0 | 0 | 0 | 0 | 0 | 0 | 0
N-NH4 | kg/d | 0 | 0 | 0 | 0 | 0 | 0 | 0 | 0
N-NO3 | kg/d | 0 | 0 | 0 | 0 | 0 | 0 | 0 | 0
P-celk | kg/d | 0 | 0 | 0 | 0 | 0 | 0 | 0 | 0
Počet ČOV | ks | 0 | 0 | 0 | 1 | 1 | 1 | 1 | 1
Kapacita ČOV | m3/d | 0 | 0 | 0 | 15 | 15 | 15 | 15 | 15
Počet čerpacích stanic | ks | 0 | 0 | 0 | 0 | 0 | 0 | 0 | 0
Délka kanal.sítě | km | 0 | 0 | 0 | 0.98543 | 0.98543 | 0.98543 | 0.98543 | 0.98543
Počet kanal.přípojek | ks | 0 | 0 | 0 | 23 | 23 | 23 | 23 | 23
Jímky a septiky | ks | 0 | 0 | 0 | 0 | 0 | 0 | 0 | 0
Mikročistírny | ks | 0 | 0 | 0 | 0 | 0 | 0 | 0 | 0
Vysvětlivka : Počet osob s ČOP = Počet osob s časově omezeným pobytem
|  | 127.581 | 128.2261 | 128.3873 | 128.5486 | 128.7099 | 128.8711 | 129.0324 | 129.1937

## tab.X
Kraj : Jihomoravský | [5 empty] | Provozní skupina: CZ0643.6217.0450.02 - Pernštejnské Jestřabí - část obce Jilmoví
Tab. X - KANALIZACE - BILANCE ODPADNÍCH VOD A ZNEČIŠTĚNÍ
CZ0643.6217.0450.02 - Pernštejnské Jestřabí - část obce Jilmoví
(číslo a název obce)
| jedn. | 2017 | 2020 | 2025 | 2030 | 2035 | 2040 | 2045 | 2050
CELKOVÁ PRODUKCE
odpadních vod | m3/d | 5.18 | 5.18 | 5.18 | 6.28 | 6.28 | 6.18 | 6.08 | 6.08
BSK5 | kg/d | 1.365 | 1.365 | 1.365 | 3.705 | 3.705 | 3.645 | 3.585 | 3.585
NL | kg/d | 1.2512 | 1.2512 | 1.2512 | 3.3963 | 3.3963 | 3.3413 | 3.2863 | 3.2863
CHSK | kg/d | 2.5025 | 2.5025 | 2.5025 | 6.7925 | 6.7925 | 6.6825 | 6.5725 | 6.5725
Počet EO | os. | 22.75 | 22.75 | 22.75 | 61.75 | 61.75 | 60.75 | 59.75 | 59.75
odp.vod likv. na ČOV | m3/d | 0 | 0 | 0 | 5.9 | 5.9 | 5.8 | 5.7 | 5.7
odp.vod likv. v septicích | m3/d | 0 | 0 | 0 | 0 | 0 | 0 | 0 | 0
odp.vod likv. jiným způsobem | m3/d | 5.18 | 5.18 | 5.18 | 0.38 | 0.38 | 0.38 | 0.38 | 0.38
PŘÍSUN ODP. VOD Z JINÝCH LOKALIT
množství odpadních vod | m3/d | 0 | 0 | 0 | 0 | 0 | 0 | 0 | 0
BSK5 | kg/d | 0 | 0 | 0 | 0 | 0 | 0 | 0 | 0
NL | kg/d | 0 | 0 | 0 | 0 | 0 | 0 | 0 | 0
CHSK | kg/d | 0 | 0 | 0 | 0 | 0 | 0 | 0 | 0
ODVEDENÍ ODP. VOD NA JINÉ LOKALITY
množství odpadních vod | m3/d | 0 | 0 | 0 | 0 | 0 | 0 | 0 | 0
BSK5 | kg/d | 0 | 0 | 0 | 0 | 0 | 0 | 0 | 0
NL | kg/d | 0 | 0 | 0 | 0 | 0 | 0 | 0 | 0
CHSK | kg/d | 0 | 0 | 0 | 0 | 0 | 0 | 0 | 0
PŘÍTOK NA ČOV
množství odpadních vod | m3/d |  |  |  | 5.9 | 5.9 | 5.8 | 5.7 | 5.7
BSK5 | kg/d |  |  |  | 3.54 | 3.54 | 3.48 | 3.42 | 3.42
NL | kg/d |  |  |  | 3.245 | 3.245 | 3.19 | 3.135 | 3.135
CHSK | kg/d |  |  |  | 6.49 | 6.49 | 6.38 | 6.27 | 6.27
Počet EO | os |  |  |  | 59 | 59 | 58 | 57 | 57
Typ ČOV | - |  |  |  | 18 | 18 | 18 | 18 | 18
Dočištění - snížení BSK5 | - | bar: 2030 to 2050
Denitrifikace | - |  |  |  | ano | ano | ano | ano | ano
Odstraňování fosforu | - |  |  |  | ano | ano | ano | ano | ano
množství odpadních vod | m3/d |  |  |  | 5.9 | 5.9 | 5.8 | 5.7 | 5.7
ODSTRANĚNÉ ZNEČIŠTĚNÍ
BSK5 | kg/d | 0 | 0 | 0 | 3.363 | 3.363 | 3.306 | 3.249 | 3.249
NL | kg/d | 0 | 0 | 0 | 3.009 | 3.009 | 2.958 | 2.907 | 2.907
CHSK | kg/d | 0 | 0 | 0 | 5.841 | 5.841 | 5.742 | 5.643 | 5.643
ZBYTKOVÉ ZNEČIŠTĚNÍ
BSK5 | kg/d | 1.365 | 1.365 | 1.365 | 0.177 | 0.177 | 0.174 | 0.171 | 0.171
NL | kg/d | 1.2512 | 1.2512 | 1.2512 | 0.236 | 0.236 | 0.232 | 0.228 | 0.228
CHSK | kg/d | 2.5025 | 2.5025 | 2.5025 | 0.649 | 0.649 | 0.638 | 0.627 | 0.627
Produkce kalů | m3/r | 0 | 0 | 0 | 40.9165 | 40.9165 | 40.223 | 39.5295 | 39.5295
Způsob likvidace kalů | - |  |  |  | 6 | 6 | 6 | 6 | 6
Množství kalu po odvodnění | m3/r | 0 | 0 | 0 | 9.82 | 9.82 | 9.6535 | 9.4871 | 9.4871
Typ čistírny odpadních vod: |  | 2030: Způsoby likvidace kalů:
0 - neurčeno |  | 2017: 10 - aktivační s nitrifikací; 2030: 0 - neurčeno
1 - septik |  | 2017: 11 - aktivační s denitrif. a nitrif.; 2030: 1 - přímá aplikace na zemědělské a lesní půdě
2 - septik s dočištěním |  | 2017: 12 - čist. s biologickými filtry; 2030: 2 - kompostování
3 - domovní mikročistírna - disky |  | 2017: 13 - aktivační čistírna a rybník; 2030: 3 - skládkování
4 - domovní mikročistírna - filtry |  | 2017: 14 - aktiv. č. s nitrif. a rybník; 2030: 4 - spalování
5 - kořenová čistírna |  | 2017: 15 - aktiv. č. s nitr. a mikrosíty; 2030: 5 - rekultivace
6 - stabilizační nádrž |  | 2017: 16 - aktivač. č. a rycholfiltrace; 2030: 6 - převoz do jiné ČOV ke zpracování
7 - čistírna s biokontaktory |  | 2017: 17 - č. s nitrif. a srážením P; 2030: 101 - přímá aplikace na zemědělské a lesní půdě + kompostování
8 - malá aktiv. čistírna s nitrifikací |  | 2017: 18 - č. s denitrif. + nitr. + sráž. P; 2030: 102 - přímá aplikace na zemědělské a lesní půdě + skládkování
9 - aktivační čistírna |  | 2017: 19 - č. s denit., nitr., sráž. P, filtr.; 2030: 103 - kompostování + spalování
104 - skládkování + převoz do jiné ČOV
105 - přímá aplikace na zem. a les. půdě + kompostování + převoz do jiné ČOV
106 - kompostování + skládkování + rekultivace

## tab.XII
Plán rozvoje pro kraj : Jihomoravský |  |  |  | Provozní skupina : |  | CZ0643.6217.0450.02-Pernštejnské Jestřabí - část obce Jilmoví
Tab. XII - TECHNICKÉ A FINANČNÍ ÚDAJE KANALIZACÍ
CZ0643.6217.0450.02-Pernštejnské Jestřabí - část obce Jilmoví
(číslo a název obce)
ID | K | H l a v n í o b j e k t y |  |  |  | stávající objekty |  |  | rekonstrukce |  | nové stavby
|  | 1 čistírny odpadních vod |  |  |  | DHM | rok uved. | posl. rekon. | DHM | rok zaháj. | DHM | rok zaháj.
|  | název | typ ČOV |  | kap. m3/d | mil. Kč | do provozu | /rok zrušení | mil.Kč | /ukončení | mil. Kč | /ukončení
C.N |  | ČOV Pernštejnské Jestřabí - Jilmoví | čistírna s denitrifikací + nitrifikací + srážením P |  | 15 | [5 empty] | 0.9945 | 2028/2028
2 biologický rybník
|  |  | plocha (ha) |  | kap. EO
3 kanalizační síť
|  |  |  | DN(mm) | délka(km)
K.N |  | Nový KS Pernštejnské Jestřabí - Jilmoví |  | < 100 | 0.98543 | [5 empty] | 4.8163 | 2028/2030
4 výtlačné řady
|  |  |  | DN(mm) | délka(km)
5 čerpací stanice
|  |  |  | Qkap(l/s) | h(m)
6 kanalizační přípojky
|  |  |  | počet | délka(km)
S.N |  | přípojky Jilmoví |  | 23 | 0.184 | [5 empty] | 0.63655 | 2028/2030
7 jímky
|  |  | typ |  | počet ks
|  | SOUČET |  |  |  | 0 |  |  | 0 |  | 6.4474