## tab.VI
Plán rozvoje pro kraj : Jihomoravský
Tab. VI - KANALIZACE - ZÁKLADNÍ ÚDAJE
CZ0643.6217.0450.03 - Pernštejnské Jestřabí - část obce Maňová
(provozní skupina)
| jednotky | 2017 | 2020 | 2025 | 2030 | 2035 | 2040 | 2045 | 2050
Celkový počet obyvatel | os. | 76 | 75 | 75 | 75 | 75 | 74 | 74 | 73
Odkanalizování
Počet obyv. napoj na kanalizaci | os. | 0 | 0 | 0 | 54 | 54 | 53 | 53 | 52
Počet obyv. napoj na kanalizaci | % | 0 | 0 | 0 | 72 | 72 | 71.6216 | 71.6216 | 71.2329
Přírůstek | os |  | 0 | 0 | 54 | 0 | -1 | 0 | -1
Čištění odpadních vod
Počet obyv. napoj ČOV | os. | 0 | 0 | 0 | 54 | 54 | 53 | 53 | 52
Počet obyv. napoj ČOV | % | 0 | 0 | 0 | 72 | 72 | 71.6216 | 71.6216 | 71.2329
Počet obyv. se svozem na ČOV | os. | 76 | 75 | 75 | 21 | 21 | 21 | 21 | 21
Počet obyv. se svozem na ČOV | % | 100 | 100 | 100 | 28 | 28 | 28.3784 | 28.3784 | 28.7671
Celková produkce odp. vod | mil. m3/rok | 0.0018031 | 0.0017739 | 0.0017739 | 0.0021681 | 0.0021681 | 0.0021316 | 0.0021316 | 0.0020951
Odpad. vody čištěné na ČOV | mil. m3/rok | 0 | 0 | 0 | 0.001971 | 0.001971 | 0.0019345 | 0.0019345 | 0.001898
Odpad. vody čištěné na ČOV | % | 0 | 0 | 0 | 90.9091 | 90.9091 | 90.7534 | 90.7534 | 90.5923
Přírustek odp. vody čištěné na ČOV | mil. m3/rok |  | 0 | 0 | 0.001971 | 0 | -3.65e-05 | 0 | -3.65e-05
Přírustek odp. vody čištěné na ČOV | % | 0 | 0 | 0 | 100 | 0 | -1.8868 | 0 | -1.9231
Odpad. vody čištěné v septicích | mil. m3/rok | 0 | 0 | 0 | 0 | 0 | 0 | 0 | 0
Odpad. vody čištěné v septicích | % | 0 | 0 | 0 | 0 | 0 | 0 | 0 | 0
Odpad. vody nečištěné | tis. m3/rok | 1.8031 | 1.7739 | 1.7739 | 0.1971 | 0.1971 | 0.1971 | 0.1971 | 0.1971
Odpad. vody nečištěné | % | 100 | 100 | 100 | 9.0909 | 9.0909 | 9.2466 | 9.2466 | 9.4077
Počet ČOV | ks | 0 | 0 | 0 | 1 | 1 | 1 | 1 | 1
Celková kapacita ČOV | m3/d | 0 | 0 | 0 | 15 | 15 | 15 | 15 | 15
Přírůstek | m3/d |  | 0 | 0 | 15 | 0 | 0 | 0 | 0
Přebytek kapacity | m3/d |  |  |  | 15 | 15 | 15 | 15 | 15
Nedostatek kapacity | m3/d | 2017: 0; 2020: 0; 2025: 0
Celková délka nové kanalizace | km | 0 | 0 | 0 | 0.96075 | 0.96075 | 0.96075 | 0.96075 | 0.96075
Přírůstek | km |  | 0 | 0 | 0.96075 | 0 | 0 | 0 | 0
Přírůstek | % |  | 0 | 0 | 100 | 0 | 0 | 0 | 0
Celková délka rek. kanalizace | km | 0 | 0 | 0 | 0 | 0 | 0 | 0 | 0
Přírůstek | km |  | 0 | 0 | 0 | 0 | 0 | 0 | 0
Přírůstek | % |  | 0 | 0 | 0 | 0 | 0 | 0 | 0
Produkce zněčištění
BSK5 | t/rok | 0.52012 | 0.51283 | 0.51283 | 1.3012 | 1.3012 | 1.2793 | 1.2793 | 1.2574
NL | t/rok | 0.47678 | 0.47009 | 0.47009 | 1.1928 | 1.1928 | 1.1727 | 1.1727 | 1.1526
CHSK | t/rok | 0.95356 | 0.94018 | 0.94018 | 2.3856 | 2.3856 | 2.3454 | 2.3454 | 2.3053
Odstranění znečištění
BSK5 | t/rok | 0 | 0 | 0 | 1.1235 | 1.1235 | 1.1027 | 1.1027 | 1.0819
NL | t/rok | 0 | 0 | 0 | 1.0052 | 1.0052 | 0.98659 | 0.98659 | 0.96798
CHSK | t/rok | 0 | 0 | 0 | 1.9513 | 1.9513 | 1.9152 | 1.9152 | 1.879
Celkové investiční náklady ročně | mil. Kč | 0 | 0 | 0 | 6.1354 | 0 | 0 | 0 | 0
Celkové investiční náklady součtově | mil. Kč | 0 | 0 | 0 | 6.1354 | 6.1354 | 6.1354 | 6.1354 | 6.1354

## tab.IX
Kraj : Jihomoravský |  |  |  |  | Provozní skupina : |  | CZ0643.6217.0450.03 - Pernštejnské Jestřabí - část obce Maňová
Tab. IX - KANALIZACE - REKAPITULACE VSTUPNÍCH ÚDAJŮ
CZ0643.6217.0450.03 - Pernštejnské Jestřabí - část obce Maňová
(číslo a název obce)
| jedn. | 2017 | 2020 | 2025 | 2030 | 2035 | 2040 | 2045 | 2050
Počet trvale bydl.obyvatel | os. | 57 | 56 | 56 | 56 | 56 | 55 | 55 | 54
Počet osob s ČOP | os. | 19 | 19 | 19 | 19 | 19 | 19 | 19 | 19
ODKANALIZOVÁNÍ OBCE
Rozsah odkanalizování | - | 2017: celá obec
Typ kanalizace | - | 2017: splašková kanalizace
Počet obyv.napoj.na kanal.
- trvale bydlící | os. | 0 | 0 | 0 | 54 | 54 | 53 | 53 | 52
- počet osob s ČOP | os. | 0 | 0 | 0 | 0 | 0 | 0 | 0 | 0
Počet obyv.nenapoj.na kanal.
- trvale bydlící | os. | 57 | 56 | 56 | 2 | 2 | 2 | 2 | 2
- počet osob s ČOP | os. | 19 | 19 | 19 | 19 | 19 | 19 | 19 | 19
LIKVIDACE ODPADNÍCH VOD
Počet obyv.napoj.na ČOV
- trvale bydlící | os. | 0 | 0 | 0 | 54 | 54 | 53 | 53 | 52
- počet osob s ČOP | os. | 0 | 0 | 0 | 0 | 0 | 0 | 0 | 0
Počet obyv.napoj.na septiky
- trvale bydlící | os. | 0 | 0 | 0 | 0 | 0 | 0 | 0 | 0
- počet osob s ČOP | os. | 0 | 0 | 0 | 0 | 0 | 0 | 0 | 0
Počet obyv.s odvoz OV
- trvale bydlící | os. | 57 | 56 | 56 | 2 | 2 | 2 | 2 | 2
- počet osob s ČOP | os. | 19 | 19 | 19 | 19 | 19 | 19 | 19 | 19
Průmysl,zemědelství,vybavenost | -
Způsob likvidace | - | jímky na vyvážení | jímky na vyvážení | jímky na vyvážení | obecní ČOV | obecní ČOV | obecní ČOV | obecní ČOV | obecní ČOV
Množství odp.vod | m3/d | 0 | 0 | 0 | 0 | 0 | 0 | 0 | 0
BSK5 | kg/d | 0 | 0 | 0 | 0 | 0 | 0 | 0 | 0
NL | kg/d | 0 | 0 | 0 | 0 | 0 | 0 | 0 | 0
CHSK | kg/d | 0 | 0 | 0 | 0 | 0 | 0 | 0 | 0
N-celk | kg/d | 0 | 0 | 0 | 0 | 0 | 0 | 0 | 0
N-NH4 | kg/d | 0 | 0 | 0 | 0 | 0 | 0 | 0 | 0
N-NO3 | kg/d | 0 | 0 | 0 | 0 | 0 | 0 | 0 | 0
P-celk | kg/d | 0 | 0 | 0 | 0 | 0 | 0 | 0 | 0
Počet ČOV | ks | 0 | 0 | 0 | 1 | 1 | 1 | 1 | 1
Kapacita ČOV | m3/d | 0 | 0 | 0 | 15 | 15 | 15 | 15 | 15
Počet čerpacích stanic | ks | 0 | 0 | 0 | 1 | 1 | 1 | 1 | 1
Délka kanal.sítě | km | 0 | 0 | 0 | 0.96075 | 0.96075 | 0.96075 | 0.96075 | 0.96075
Počet kanal.přípojek | ks | 0 | 0 | 0 | 23 | 23 | 23 | 23 | 23
Jímky a septiky | ks | 0 | 0 | 0 | 0 | 0 | 0 | 0 | 0
Mikročistírny | ks | 0 | 0 | 0 | 0 | 0 | 0 | 0 | 0
Vysvětlivka : Počet osob s ČOP = Počet osob s časově omezeným pobytem
|  | 127.581 | 128.2261 | 128.3873 | 128.5486 | 128.7099 | 128.8711 | 129.0324 | 129.1937

## tab.X
Kraj : Jihomoravský | [5 empty] | Provozní skupina: CZ0643.6217.0450.03 - Pernštejnské Jestřabí - část obce Maňová
Tab. X - KANALIZACE - BILANCE ODPADNÍCH VOD A ZNEČIŠTĚNÍ
CZ0643.6217.0450.03 - Pernštejnské Jestřabí - část obce Maňová
(číslo a název obce)
| jedn. | 2017 | 2020 | 2025 | 2030 | 2035 | 2040 | 2045 | 2050
CELKOVÁ PRODUKCE
odpadních vod | m3/d | 4.94 | 4.86 | 4.86 | 5.94 | 5.94 | 5.84 | 5.84 | 5.74
BSK5 | kg/d | 1.425 | 1.405 | 1.405 | 3.565 | 3.565 | 3.505 | 3.505 | 3.445
NL | kg/d | 1.3062 | 1.2879 | 1.2879 | 3.2679 | 3.2679 | 3.2129 | 3.2129 | 3.1579
CHSK | kg/d | 2.6125 | 2.5758 | 2.5758 | 6.5358 | 6.5358 | 6.4258 | 6.4258 | 6.3158
Počet EO | os. | 23.75 | 23.4167 | 23.4167 | 59.4167 | 59.4167 | 58.4167 | 58.4167 | 57.4167
odp.vod likv. na ČOV | m3/d | 0 | 0 | 0 | 5.4 | 5.4 | 5.3 | 5.3 | 5.2
odp.vod likv. v septicích | m3/d | 0 | 0 | 0 | 0 | 0 | 0 | 0 | 0
odp.vod likv. jiným způsobem | m3/d | 4.94 | 4.86 | 4.86 | 0.54 | 0.54 | 0.54 | 0.54 | 0.54
PŘÍSUN ODP. VOD Z JINÝCH LOKALIT
množství odpadních vod | m3/d | 0 | 0 | 0 | 0 | 0 | 0 | 0 | 0
BSK5 | kg/d | 0 | 0 | 0 | 0 | 0 | 0 | 0 | 0
NL | kg/d | 0 | 0 | 0 | 0 | 0 | 0 | 0 | 0
CHSK | kg/d | 0 | 0 | 0 | 0 | 0 | 0 | 0 | 0
ODVEDENÍ ODP. VOD NA JINÉ LOKALITY
množství odpadních vod | m3/d | 0 | 0 | 0 | 0 | 0 | 0 | 0 | 0
BSK5 | kg/d | 0 | 0 | 0 | 0 | 0 | 0 | 0 | 0
NL | kg/d | 0 | 0 | 0 | 0 | 0 | 0 | 0 | 0
CHSK | kg/d | 0 | 0 | 0 | 0 | 0 | 0 | 0 | 0
PŘÍTOK NA ČOV
množství odpadních vod | m3/d |  |  |  | 5.4 | 5.4 | 5.3 | 5.3 | 5.2
BSK5 | kg/d |  |  |  | 3.24 | 3.24 | 3.18 | 3.18 | 3.12
NL | kg/d |  |  |  | 2.97 | 2.97 | 2.915 | 2.915 | 2.86
CHSK | kg/d |  |  |  | 5.94 | 5.94 | 5.83 | 5.83 | 5.72
Počet EO | os |  |  |  | 54 | 54 | 53 | 53 | 52
Typ ČOV | - |  |  |  | 18 | 18 | 18 | 18 | 18
Dočištění - snížení BSK5 | - | bar: 2030 to 2050
Denitrifikace | - |  |  |  | ano | ano | ano | ano | ano
Odstraňování fosforu | - |  |  |  | ano | ano | ano | ano | ano
množství odpadních vod | m3/d |  |  |  | 5.4 | 5.4 | 5.3 | 5.3 | 5.2
ODSTRANĚNÉ ZNEČIŠTĚNÍ
BSK5 | kg/d | 0 | 0 | 0 | 3.078 | 3.078 | 3.021 | 3.021 | 2.964
NL | kg/d | 0 | 0 | 0 | 2.754 | 2.754 | 2.703 | 2.703 | 2.652
CHSK | kg/d | 0 | 0 | 0 | 5.346 | 5.346 | 5.247 | 5.247 | 5.148
ZBYTKOVÉ ZNEČIŠTĚNÍ
BSK5 | kg/d | 1.425 | 1.405 | 1.405 | 0.162 | 0.162 | 0.159 | 0.159 | 0.156
NL | kg/d | 1.3062 | 1.2879 | 1.2879 | 0.216 | 0.216 | 0.212 | 0.212 | 0.208
CHSK | kg/d | 2.6125 | 2.5758 | 2.5758 | 0.594 | 0.594 | 0.583 | 0.583 | 0.572
Produkce kalů | m3/r | 0 | 0 | 0 | 37.449 | 37.449 | 36.7555 | 36.7555 | 36.062
Způsob likvidace kalů | - |  |  |  | 6 | 6 | 6 | 6 | 6
Množství kalu po odvodnění | m3/r | 0 | 0 | 0 | 8.9878 | 8.9878 | 8.8213 | 8.8213 | 8.6549
Typ čistírny odpadních vod: |  | 2030: Způsoby likvidace kalů:
0 - neurčeno |  | 2017: 10 - aktivační s nitrifikací; 2030: 0 - neurčeno
1 - septik |  | 2017: 11 - aktivační s denitrif. a nitrif.; 2030: 1 - přímá aplikace na zemědělské a lesní půdě
2 - septik s dočištěním |  | 2017: 12 - čist. s biologickými filtry; 2030: 2 - kompostování
3 - domovní mikročistírna - disky |  | 2017: 13 - aktivační čistírna a rybník; 2030: 3 - skládkování
4 - domovní mikročistírna - filtry |  | 2017: 14 - aktiv. č. s nitrif. a rybník; 2030: 4 - spalování
5 - kořenová čistírna |  | 2017: 15 - aktiv. č. s nitr. a mikrosíty; 2030: 5 - rekultivace
6 - stabilizační nádrž |  | 2017: 16 - aktivač. č. a rycholfiltrace; 2030: 6 - převoz do jiné ČOV ke zpracování
7 - čistírna s biokontaktory |  | 2017: 17 - č. s nitrif. a srážením P; 2030: 101 - přímá aplikace na zemědělské a lesní půdě + kompostování
8 - malá aktiv. čistírna s nitrifikací |  | 2017: 18 - č. s denitrif. + nitr. + sráž. P; 2030: 102 - přímá aplikace na zemědělské a lesní půdě + skládkování
9 - aktivační čistírna |  | 2017: 19 - č. s denit., nitr., sráž. P, filtr.; 2030: 103 - kompostování + spalování
104 - skládkování + převoz do jiné ČOV
105 - přímá aplikace na zem. a les. půdě + kompostování + převoz do jiné ČOV
106 - kompostování + skládkování + rekultivace

## tab.XII
Plán rozvoje pro kraj : Jihomoravský |  |  |  | Provozní skupina : |  | CZ0643.6217.0450.03-Pernštejnské Jestřabí - část obce Maňová
Tab. XII - TECHNICKÉ A FINANČNÍ ÚDAJE KANALIZACÍ
CZ0643.6217.0450.03-Pernštejnské Jestřabí - část obce Maňová
(číslo a název obce)
ID | K | H l a v n í o b j e k t y |  |  |  | stávající objekty |  |  | rekonstrukce |  | nové stavby
|  | 1 čistírny odpadních vod |  |  |  | DHM | rok uved. | posl. rekon. | DHM | rok zaháj. | DHM | rok zaháj.
|  | název | typ ČOV |  | kap. m3/d | mil. Kč | do provozu | /rok zrušení | mil.Kč | /ukončení | mil. Kč | /ukončení
C.N |  | ČOV Pernštejnské Jestřabí - Maňová | čistírna s denitrifikací + nitrifikací + srážením P |  | 15 | [5 empty] | 0.9945 | 2028/2028
2 biologický rybník
|  |  | plocha (ha) |  | kap. EO
3 kanalizační síť
|  |  |  | DN(mm) | délka(km)
K.N |  | Nový KS Pernštejnské Jestřabí - Maňová |  | < 100 | 0.78606 | [5 empty] | 3.8418 | 2028/2030
4 výtlačné řady
|  |  |  | DN(mm) | délka(km)
V.N |  | Maňová z ČS01 |  | < 100 | 0.17469 | [5 empty] | 0.46328 | 2028/2030
5 čerpací stanice
|  |  |  | Qkap(l/s) | h(m)
S.N |  | Pernštejnské Jestřabí ČS01 |  | 1.5 | 15 | [5 empty] | 0.19922 | 2028/2030
6 kanalizační přípojky
|  |  |  | počet | délka(km)
S.N |  | přípojky Maňová |  | 23 | 0.184 | [5 empty] | 0.63655 | 2028/2030
7 jímky
|  |  | typ |  | počet ks
|  | SOUČET |  |  |  | 0 |  |  | 0 |  | 6.1354