## tab.VI
Plán rozvoje pro kraj : Jihomoravský
Tab. VI - KANALIZACE - ZÁKLADNÍ ÚDAJE
CZ0643.6217.0450.04 - Pernštejnské Jestřabí - část obce Pernštejnské Jestřabí
(provozní skupina)
| jednotky | 2017 | 2020 | 2025 | 2030 | 2035 | 2040 | 2045 | 2050
Celkový počet obyvatel | os. | 71 | 71 | 71 | 71 | 70 | 70 | 70 | 69
Odkanalizování
Počet obyv. napoj na kanalizaci | os. | 0 | 0 | 0 | 41 | 40 | 40 | 40 | 39
Počet obyv. napoj na kanalizaci | % | 0 | 0 | 0 | 57.7465 | 57.1429 | 57.1429 | 57.1429 | 56.5217
Přírůstek | os |  | 0 | 0 | 41 | -1 | 0 | 0 | -1
Čištění odpadních vod
Počet obyv. napoj ČOV | os. | 0 | 0 | 0 | 41 | 40 | 40 | 40 | 39
Počet obyv. napoj ČOV | % | 0 | 0 | 0 | 57.7465 | 57.1429 | 57.1429 | 57.1429 | 56.5217
Počet obyv. se svozem na ČOV | os. | 71 | 71 | 71 | 30 | 30 | 30 | 30 | 30
Počet obyv. se svozem na ČOV | % | 100 | 100 | 100 | 42.2535 | 42.8571 | 42.8571 | 42.8571 | 43.4783
Celková produkce odp. vod | mil. m3/rok | 0.0019783 | 0.0019783 | 0.0019783 | 0.0022776 | 0.0022338 | 0.0022338 | 0.0022338 | 0.00219
Odpad. vody čištěné na ČOV | mil. m3/rok | 0.0005183 | 0.0005183 | 0.0005183 | 0.0020148 | 0.001971 | 0.001971 | 0.001971 | 0.0019272
Odpad. vody čištěné na ČOV | % | 26.1993 | 26.1993 | 26.1993 | 88.4615 | 88.2353 | 88.2353 | 88.2353 | 88
Přírustek odp. vody čištěné na ČOV | mil. m3/rok |  | 0 | 0 | 0.0014965 | -4.38e-05 | 0 | 0 | -4.38e-05
Přírustek odp. vody čištěné na ČOV | % |  | 0 | 0 | 74.2754 | -2.2222 | 0 | 0 | -2.2727
Odpad. vody čištěné v septicích | mil. m3/rok | 0 | 0 | 0 | 0 | 0 | 0 | 0 | 0
Odpad. vody čištěné v septicích | % | 0 | 0 | 0 | 0 | 0 | 0 | 0 | 0
Odpad. vody nečištěné | tis. m3/rok | 1.46 | 1.46 | 1.46 | 0.2628 | 0.2628 | 0.2628 | 0.2628 | 0.2628
Odpad. vody nečištěné | % | 73.8007 | 73.8007 | 73.8007 | 11.5385 | 11.7647 | 11.7647 | 11.7647 | 12
Počet ČOV | ks | 0 | 0 | 0 | 0 | 0 | 0 | 0 | 0
Celková kapacita ČOV | m3/d | 0 | 0 | 0 | 0 | 0 | 0 | 0 | 0
Přírůstek | m3/d |  | 0 | 0 | 0 | 0 | 0 | 0 | 0
Přebytek kapacity | m3/d
Nedostatek kapacity | m3/d | 0 | 0 | 0 | 0 | 0 | 0 | 0 | 0
Celková délka nové kanalizace | km | 0 | 0 | 0 | 0.7215 | 0.7215 | 0.7215 | 0.7215 | 0.7215
Přírůstek | km |  | 0 | 0 | 0.7215 | 0 | 0 | 0 | 0
Přírůstek | % |  | 0 | 0 | 100 | 0 | 0 | 0 | 0
Celková délka rek. kanalizace | km | 0 | 0 | 0 | 0 | 0 | 0 | 0 | 0
Přírůstek | km |  | 0 | 0 | 0 | 0 | 0 | 0 | 0
Přírůstek | % |  | 0 | 0 | 0 | 0 | 0 | 0 | 0
Produkce zněčištění
BSK5 | t/rok | 0.83001 | 0.83001 | 0.83001 | 1.4286 | 1.4016 | 1.4016 | 1.4016 | 1.3746
NL | t/rok | 0.76084 | 0.76084 | 0.76084 | 1.3096 | 1.2848 | 1.2848 | 1.2848 | 1.26
CHSK | t/rok | 1.5822 | 1.5822 | 1.5822 | 2.6796 | 2.6292 | 2.6292 | 2.6292 | 2.5788
Odstranění znečištění
BSK5 | t/rok | 0.36281 | 0.36281 | 0.36281 | 1.2607 | 1.2337 | 1.2337 | 1.2337 | 1.2067
NL | t/rok | 0.33258 | 0.33258 | 0.33258 | 1.1557 | 1.1309 | 1.1309 | 1.1309 | 1.1061
CHSK | t/rok | 0.72562 | 0.72562 | 0.72562 | 2.3718 | 2.3214 | 2.3214 | 2.3214 | 2.271
Celkové investiční náklady ročně | mil. Kč | 0 | 0 | 0 | 4.0245 | 0 | 0 | 0 | 0
Celkové investiční náklady součtově | mil. Kč | 0 | 0 | 0 | 4.0245 | 4.0245 | 4.0245 | 4.0245 | 4.0245

## tab.IX
Kraj : Jihomoravský |  |  |  |  | Provozní skupina : |  | CZ0643.6217.0450.04 - Pernštejnské Jestřabí - část obce Pernštejnské Jestřabí
Tab. IX - KANALIZACE - REKAPITULACE VSTUPNÍCH ÚDAJŮ
CZ0643.6217.0450.04 - Pernštejnské Jestřabí - část obce Pernštejnské Jestřabí
(číslo a název obce)
| jedn. | 2017 | 2020 | 2025 | 2030 | 2035 | 2040 | 2045 | 2050
Počet trvale bydl.obyvatel | os. | 43 | 43 | 43 | 43 | 42 | 42 | 42 | 41
Počet osob s ČOP | os. | 28 | 28 | 28 | 28 | 28 | 28 | 28 | 28
ODKANALIZOVÁNÍ OBCE
Rozsah odkanalizování | - | 2017: celá obec
Typ kanalizace | - | 2017: splašková kanalizace
Počet obyv.napoj.na kanal.
- trvale bydlící | os. | 0 | 0 | 0 | 41 | 40 | 40 | 40 | 39
- počet osob s ČOP | os. | 0 | 0 | 0 | 0 | 0 | 0 | 0 | 0
Počet obyv.nenapoj.na kanal.
- trvale bydlící | os. | 43 | 43 | 43 | 2 | 2 | 2 | 2 | 2
- počet osob s ČOP | os. | 28 | 28 | 28 | 28 | 28 | 28 | 28 | 28
LIKVIDACE ODPADNÍCH VOD
Počet obyv.napoj.na ČOV
- trvale bydlící | os. | 0 | 0 | 0 | 41 | 40 | 40 | 40 | 39
- počet osob s ČOP | os. | 0 | 0 | 0 | 0 | 0 | 0 | 0 | 0
Počet obyv.napoj.na septiky
- trvale bydlící | os. | 0 | 0 | 0 | 0 | 0 | 0 | 0 | 0
- počet osob s ČOP | os. | 0 | 0 | 0 | 0 | 0 | 0 | 0 | 0
Počet obyv.s odvoz OV
- trvale bydlící | os. | 43 | 43 | 43 | 2 | 2 | 2 | 2 | 2
- počet osob s ČOP | os. | 28 | 28 | 28 | 28 | 28 | 28 | 28 | 28
Průmysl,zemědelství,vybavenost | - | 2017: průmysl, zemědělství, vybavenost
Způsob likvidace | - | vlastní ČOV | vlastní ČOV | vlastní ČOV | obecní ČOV | obecní ČOV | obecní ČOV | obecní ČOV | obecní ČOV
Množství odp.vod | m3/d | 1.42 | 1.42 | 1.42 | 1.42 | 1.4 | 1.4 | 1.4 | 1.38
BSK5 | kg/d | 0.994 | 0.994 | 0.994 | 0.994 | 0.98 | 0.98 | 0.98 | 0.966
NL | kg/d | 0.91117 | 0.91117 | 0.91117 | 0.91117 | 0.89833 | 0.89833 | 0.89833 | 0.8855
CHSK | kg/d | 1.988 | 1.988 | 1.988 | 1.988 | 1.96 | 1.96 | 1.96 | 1.932
N-celk | kg/d | 0.18223 | 0.18223 | 0.18223 | 0.18223 | 0.17967 | 0.17967 | 0.17967 | 0.1771
N-NH4 | kg/d | 0.086147 | 0.086147 | 0.086147 | 0.086147 | 0.084933 | 0.084933 | 0.084933 | 0.08372
N-NO3 | kg/d | 0.016567 | 0.016567 | 0.016567 | 0.016567 | 0.016333 | 0.016333 | 0.016333 | 0.0161
P-celk | kg/d | 0.041417 | 0.041417 | 0.041417 | 0.041417 | 0.040833 | 0.040833 | 0.040833 | 0.04025
Počet ČOV | ks | 0 | 0 | 0 | 0 | 0 | 0 | 0 | 0
Kapacita ČOV | m3/d | 0 | 0 | 0 | 0 | 0 | 0 | 0 | 0
Počet čerpacích stanic | ks | 0 | 0 | 0 | 0 | 0 | 0 | 0 | 0
Délka kanal.sítě | km | 0 | 0 | 0 | 0.7215 | 0.7215 | 0.7215 | 0.7215 | 0.7215
Počet kanal.přípojek | ks | 0 | 0 | 0 | 18 | 18 | 18 | 18 | 18
Jímky a septiky | ks | 0 | 0 | 0 | 0 | 0 | 0 | 0 | 0
Mikročistírny | ks | 0 | 0 | 0 | 0 | 0 | 0 | 0 | 0
Vysvětlivka : Počet osob s ČOP = Počet osob s časově omezeným pobytem
|  | 127.581 | 128.2261 | 128.3873 | 128.5486 | 128.7099 | 128.8711 | 129.0324 | 129.1937

## tab.X
Kraj : Jihomoravský | [5 empty] | Provozní skupina :
Tab. X - KANALIZACE - BILANCE ODPADNÍCH VOD A ZNEČIŠTĚNÍ
(číslo a název obce)
| jedn. | 2017 | 2020 | 2025 | 2030 | 2035 | 2040 | 2045 | 2050
CELKOVÁ PRODUKCE
odpadních vod | m3/d
BSK5 | kg/d
NL | kg/d
CHSK | kg/d
Počet EO | os.
odp.vod likv. na ČOV | m3/d
odp.vod likv. v septicích | m3/d
odp.vod likv. jiným způsobem | m3/d
PŘÍSUN ODP. VOD Z JINÝCH LOKALIT
množství odpadních vod | m3/d
BSK5 | kg/d
NL | kg/d
CHSK | kg/d
ODVEDENÍ ODP. VOD NA JINÉ LOKALITY
množství odpadních vod | m3/d
BSK5 | kg/d
NL | kg/d
CHSK | kg/d
PŘÍTOK NA ČOV
množství odpadních vod | m3/d
BSK5 | kg/d
NL | kg/d
CHSK | kg/d
Počet EO | os
Typ ČOV | -
Dočištění - snížení BSK5 | -
Denitrifikace | -
Odstraňování fosforu | -
množství odpadních vod | m3/d
ODSTRANĚNÉ ZNEČIŠTĚNÍ
BSK5 | kg/d
NL | kg/d
CHSK | kg/d
ZBYTKOVÉ ZNEČIŠTĚNÍ
BSK5 | kg/d
NL | kg/d
CHSK | kg/d
Produkce kalů | m3/r
Způsob likvidace kalů | -
Množství kalu po odvodnění | m3/r
Typ čistírny odpadních vod: |  | 2030: Způsoby likvidace kalů:
0 - neurčeno |  | 2017: 10 - aktivační s nitrifikací; 2030: 0 - neurčeno
1 - septik |  | 2017: 11 - aktivační s denitrif. a nitrif.; 2030: 1 - přímá aplikace na zemědělské a lesní půdě
2 - septik s dočištěním |  | 2017: 12 - čist. s biologickými filtry; 2030: 2 - kompostování
3 - domovní mikročistírna - disky |  | 2017: 13 - aktivační čistírna a rybník; 2030: 3 - skládkování
4 - domovní mikročistírna - filtry |  | 2017: 14 - aktiv. č. s nitrif. a rybník; 2030: 4 - spalování
5 - kořenová čistírna |  | 2017: 15 - aktiv. č. s nitr. a mikrosíty; 2030: 5 - rekultivace
6 - stabilizační nádrž |  | 2017: 16 - aktivač. č. a rycholfiltrace; 2030: 6 - převoz do jiné ČOV ke zpracování
7 - čistírna s biokontaktory |  | 2017: 17 - č. s nitrif. a srážením P; 2030: 101 - přímá aplikace na zemědělské a lesní půdě + kompostování
8 - malá aktiv. čistírna s nitrifikací |  | 2017: 18 - č. s denitrif. + nitr. + sráž. P; 2030: 102 - přímá aplikace na zemědělské a lesní půdě + skládkování
9 - aktivační čistírna |  | 2017: 19 - č. s denit., nitr., sráž. P, filtr.; 2030: 103 - kompostování + spalování
104 - skládkování + převoz do jiné ČOV
105 - přímá aplikace na zem. a les. půdě + kompostování + převoz do jiné ČOV
106 - kompostování + skládkování + rekultivace

## tab.XII
Plán rozvoje pro kraj : Jihomoravský |  |  |  | Provozní skupina : |  | CZ0643.6217.0450.04-Pernštejnské Jestřabí - část obce Pernštejnské Jestřabí
Tab. XII - TECHNICKÉ A FINANČNÍ ÚDAJE KANALIZACÍ
CZ0643.6217.0450.04-Pernštejnské Jestřabí - část obce Pernštejnské Jestřabí
(číslo a název obce)
ID | K | H l a v n í o b j e k t y |  |  |  | stávající objekty |  |  | rekonstrukce |  | nové stavby
|  | 1 čistírny odpadních vod |  |  |  | DHM | rok uved. | posl. rekon. | DHM | rok zaháj. | DHM | rok zaháj.
|  | název | typ ČOV |  | kap. m3/d | mil. Kč | do provozu | /rok zrušení | mil.Kč | /ukončení | mil. Kč | /ukončení
C.N |  | ČOV Pernštejnské Jestřabí | čistírna s denitrifikací + nitrifikací + srážením P |  | 15 | [5 empty] | 0.9945 | 2028/2028
2 biologický rybník
|  |  | plocha (ha) |  | kap. EO
3 kanalizační síť
|  |  |  | DN(mm) | délka(km)
K.N |  | Nový KS Pernštejnské Jestřabí |  | < 100 | 0.7215 | [5 empty] | 3.5263 | 2028/2030
4 výtlačné řady
|  |  |  | DN(mm) | délka(km)
5 čerpací stanice
|  |  |  | Qkap(l/s) | h(m)
6 kanalizační přípojky
|  |  |  | počet | délka(km)
S.N |  | přípojky Pernštejnské Jestřabí |  | 18 | 0.144 | [5 empty] | 0.49817 | 2028/2030
7 jímky
|  |  | typ |  | počet ks
|  | SOUČET |  |  |  | 0 |  |  | 0 |  | 5.019