## tab.VI
Plán rozvoje pro kraj : Jihomoravský
Tab. VI - KANALIZACE - ZÁKLADNÍ ÚDAJE
CZ0643.6217.0458.01 - Skryje - část obce Boudy
(provozní skupina)
| jednotky | 2017 | 2020 | 2025 | 2030 | 2035 | 2040 | 2045 | 2050
Celkový počet obyvatel | os. | 174 | 174 | 174 | 174 | 174 | 173 | 173 | 173
Odkanalizování
Počet obyv. napoj na kanalizaci | os. | 0 | 2 | 5 | 7 | 7 | 6 | 6 | 6
Počet obyv. napoj na kanalizaci | % | 0 | 1.1494 | 2.8736 | 4.023 | 4.023 | 3.4682 | 3.4682 | 3.4682
Přírůstek | os |  | 2 | 3 | 2 | 0 | -1 | 0 | 0
Čištění odpadních vod
Počet obyv. napoj ČOV | os. | 0 | 2 | 5 | 7 | 7 | 6 | 6 | 6
Počet obyv. napoj ČOV | % | 0 | 1.1494 | 2.8736 | 4.023 | 4.023 | 3.4682 | 3.4682 | 3.4682
Počet obyv. se svozem na ČOV | os. | 174 | 172 | 169 | 167 | 167 | 167 | 167 | 167
Počet obyv. se svozem na ČOV | % | 100 | 98.8506 | 97.1264 | 95.977 | 95.977 | 96.5318 | 96.5318 | 96.5318
Celková produkce odp. vod | mil. m3/rok | 0.0014235 | 0.0014381 | 0.00146 | 0.0014746 | 0.0014746 | 0.0014381 | 0.0014381 | 0.0014381
Odpad. vody čištěné na ČOV | mil. m3/rok | 0 | 7.3e-05 | 0.0001825 | 0.0002555 | 0.0002555 | 0.000219 | 0.000219 | 0.000219
Odpad. vody čištěné na ČOV | % | 0 | 5.0761 | 12.5 | 17.3267 | 17.3267 | 15.2284 | 15.2284 | 15.2284
Přírustek odp. vody čištěné na ČOV | mil. m3/rok |  | 7.3e-05 | 0.0001095 | 7.3e-05 | 0 | -3.65e-05 | 0 | 0
Přírustek odp. vody čištěné na ČOV | % | 0 | 100 | 60 | 28.5714 | 0 | -16.6667 | 0 | 0
Odpad. vody čištěné v septicích | mil. m3/rok | 0 | 0 | 0 | 0 | 0 | 0 | 0 | 0
Odpad. vody čištěné v septicích | % | 0 | 0 | 0 | 0 | 0 | 0 | 0 | 0
Odpad. vody nečištěné | tis. m3/rok | 1.4235 | 1.3651 | 1.2775 | 1.2191 | 1.2191 | 1.2191 | 1.2191 | 1.2191
Odpad. vody nečištěné | % | 100 | 94.9239 | 87.5 | 82.6733 | 82.6733 | 84.7716 | 84.7716 | 84.7716
Počet ČOV | ks | 0 | 0 | 0 | 0 | 0 | 0 | 0 | 0
Celková kapacita ČOV | m3/d | 0 | 0 | 0 | 0 | 0 | 0 | 0 | 0
Přírůstek | m3/d |  | 0 | 0 | 0 | 0 | 0 | 0 | 0
Přebytek kapacity | m3/d
Nedostatek kapacity | m3/d | 0 | 0 | 0 | 0 | 0 | 0 | 0 | 0
Celková délka nové kanalizace | km | 0 | 0 | 0 | 0 | 0 | 0 | 0 | 0
Přírůstek | km |  | 0 | 0 | 0 | 0 | 0 | 0 | 0
Přírůstek | % |  | 0 | 0 | 0 | 0 | 0 | 0 | 0
Celková délka rek. kanalizace | km | 0 | 0 | 0 | 0 | 0 | 0 | 0 | 0
Přírůstek | km |  | 0 | 0 | 0 | 0 | 0 | 0 | 0
Přírůstek | % |  | 0 | 0 | 0 | 0 | 0 | 0 | 0
Produkce zněčištění
BSK5 | t/rok | 0.96542 | 0.99462 | 1.0384 | 1.0676 | 1.0676 | 1.0457 | 1.0457 | 1.0457
NL | t/rok | 0.88497 | 0.91174 | 0.95189 | 0.97866 | 0.97866 | 0.95858 | 0.95858 | 0.95858
CHSK | t/rok | 1.7699 | 1.8235 | 1.9038 | 1.9573 | 1.9573 | 1.9172 | 1.9172 | 1.9172
Odstranění znečištění
BSK5 | t/rok | 0 | 0.0438 | 0.1095 | 0.1533 | 0.1533 | 0.1314 | 0.1314 | 0.1314
NL | t/rok | 0 | 0.04015 | 0.10038 | 0.14052 | 0.14052 | 0.12045 | 0.12045 | 0.12045
CHSK | t/rok | 0 | 0.0803 | 0.20075 | 0.28105 | 0.28105 | 0.2409 | 0.2409 | 0.2409
Celkové investiční náklady ročně | mil. Kč | 0 | 0 | 0 | 0 | 0 | 0 | 0 | 0
Celkové investiční náklady součtově | mil. Kč | 0 | 0 | 0 | 0 | 0 | 0 | 0 | 0

## tab.IX
Kraj : Jihomoravský |  |  |  |  | Provozní skupina : |  | CZ0643.6217.0458.01 - Skryje - část obce Boudy
Tab. IX - KANALIZACE - REKAPITULACE VSTUPNÍCH ÚDAJŮ
CZ0643.6217.0458.01 - Skryje - část obce Boudy
(číslo a název obce)
| jedn. | 2017 | 2020 | 2025 | 2030 | 2035 | 2040 | 2045 | 2050
Počet trvale bydl.obyvatel | os. | 7 | 7 | 7 | 7 | 7 | 6 | 6 | 6
Počet osob s ČOP | os. | 167 | 167 | 167 | 167 | 167 | 167 | 167 | 167
ODKANALIZOVÁNÍ OBCE
Rozsah odkanalizování | - | 2017: celá obec
Typ kanalizace | - | 2017: splašková kanalizace
Počet obyv.napoj.na kanal.
- trvale bydlící | os. | 0 | 2 | 5 | 7 | 7 | 6 | 6 | 6
- počet osob s ČOP | os. | 0 | 0 | 0 | 0 | 0 | 0 | 0 | 0
Počet obyv.nenapoj.na kanal.
- trvale bydlící | os. | 7 | 5 | 2 | 0 | 0 | 0 | 0 | 0
- počet osob s ČOP | os. | 167 | 167 | 167 | 167 | 167 | 167 | 167 | 167
LIKVIDACE ODPADNÍCH VOD
Počet obyv.napoj.na ČOV
- trvale bydlící | os. | 0 | 2 | 5 | 7 | 7 | 6 | 6 | 6
- počet osob s ČOP | os. | 0 | 0 | 0 | 0 | 0 | 0 | 0 | 0
Počet obyv.napoj.na septiky
- trvale bydlící | os. | 0 | 0 | 0 | 0 | 0 | 0 | 0 | 0
- počet osob s ČOP | os. | 0 | 0 | 0 | 0 | 0 | 0 | 0 | 0
Počet obyv.s odvoz OV
- trvale bydlící | os. | 7 | 5 | 2 | 0 | 0 | 0 | 0 | 0
- počet osob s ČOP | os. | 167 | 167 | 167 | 167 | 167 | 167 | 167 | 167
Průmysl,zemědelství,vybavenost | -
Způsob likvidace | - | jímky na vyvážení | jímky na vyvážení | jímky na vyvážení | jímky na vyvážení | jímky na vyvážení | jímky na vyvážení | jímky na vyvážení | jímky na vyvážení
Množství odp.vod | m3/d | 0 | 0 | 0 | 0 | 0 | 0 | 0 | 0
BSK5 | kg/d | 0 | 0 | 0 | 0 | 0 | 0 | 0 | 0
NL | kg/d | 0 | 0 | 0 | 0 | 0 | 0 | 0 | 0
CHSK | kg/d | 0 | 0 | 0 | 0 | 0 | 0 | 0 | 0
N-celk | kg/d | 0 | 0 | 0 | 0 | 0 | 0 | 0 | 0
N-NH4 | kg/d | 0 | 0 | 0 | 0 | 0 | 0 | 0 | 0
N-NO3 | kg/d | 0 | 0 | 0 | 0 | 0 | 0 | 0 | 0
P-celk | kg/d | 0 | 0 | 0 | 0 | 0 | 0 | 0 | 0
Počet ČOV | ks | 0 | 0 | 0 | 0 | 0 | 0 | 0 | 0
Kapacita ČOV | m3/d | 0 | 0 | 0 | 0 | 0 | 0 | 0 | 0
Počet čerpacích stanic | ks | 0 | 0 | 0 | 0 | 0 | 0 | 0 | 0
Délka kanal.sítě | km | 0 | 0 | 0 | 0 | 0 | 0 | 0 | 0
Počet kanal.přípojek | ks | 0 | 0 | 0 | 0 | 0 | 0 | 0 | 0
Jímky a septiky | ks | 0 | 0 | 0 | 0 | 0 | 0 | 0 | 0
Mikročistírny | ks | 0 | 0 | 0 | 0 | 0 | 0 | 0 | 0
Vysvětlivka : Počet osob s ČOP = Počet osob s časově omezeným pobytem
|  | 127.581 | 128.2261 | 128.3873 | 128.5486 | 128.7099 | 128.8711 | 129.0324 | 129.1937

## tab.X
Kraj : Jihomoravský | [5 empty] | Provozní skupina: CZ0643.6217.0458.01 - Skryje - část obce Boudy
Tab. X - KANALIZACE - BILANCE ODPADNÍCH VOD A ZNEČIŠTĚNÍ
CZ0643.6217.0458.01 - Skryje - část obce Boudy
(číslo a název obce)
| jedn. | 2017 | 2020 | 2025 | 2030 | 2035 | 2040 | 2045 | 2050
CELKOVÁ PRODUKCE
odpadních vod | m3/d | 3.9 | 3.94 | 4 | 4.04 | 4.04 | 3.94 | 3.94 | 3.94
BSK5 | kg/d | 2.645 | 2.725 | 2.845 | 2.925 | 2.925 | 2.865 | 2.865 | 2.865
NL | kg/d | 2.4246 | 2.4979 | 2.6079 | 2.6813 | 2.6813 | 2.6263 | 2.6263 | 2.6263
CHSK | kg/d | 4.8492 | 4.9958 | 5.2158 | 5.3625 | 5.3625 | 5.2525 | 5.2525 | 5.2525
Počet EO | os. | 44.0833 | 45.4167 | 47.4167 | 48.75 | 48.75 | 47.75 | 47.75 | 47.75
odp.vod likv. na ČOV | m3/d | 0 | 0.2 | 0.5 | 0.7 | 0.7 | 0.6 | 0.6 | 0.6
odp.vod likv. v septicích | m3/d | 0 | 0 | 0 | 0 | 0 | 0 | 0 | 0
odp.vod likv. jiným způsobem | m3/d | 3.9 | 3.74 | 3.5 | 3.34 | 3.34 | 3.34 | 3.34 | 3.34
PŘÍSUN ODP. VOD Z JINÝCH LOKALIT
množství odpadních vod | m3/d | 0 | 0 | 0 | 0 | 0 | 0 | 0 | 0
BSK5 | kg/d | 0 | 0 | 0 | 0 | 0 | 0 | 0 | 0
NL | kg/d | 0 | 0 | 0 | 0 | 0 | 0 | 0 | 0
CHSK | kg/d | 0 | 0 | 0 | 0 | 0 | 0 | 0 | 0
ODVEDENÍ ODP. VOD NA JINÉ LOKALITY
množství odpadních vod | m3/d | 0 | 0 | 0 | 0 | 0 | 0 | 0 | 0
BSK5 | kg/d | 0 | 0 | 0 | 0 | 0 | 0 | 0 | 0
NL | kg/d | 0 | 0 | 0 | 0 | 0 | 0 | 0 | 0
CHSK | kg/d | 0 | 0 | 0 | 0 | 0 | 0 | 0 | 0
PŘÍTOK NA ČOV
množství odpadních vod | m3/d
BSK5 | kg/d
NL | kg/d
CHSK | kg/d
Počet EO | os
Typ ČOV | -
Dočištění - snížení BSK5 | -
Denitrifikace | -
Odstraňování fosforu | -
množství odpadních vod | m3/d
ODSTRANĚNÉ ZNEČIŠTĚNÍ
BSK5 | kg/d | 0 | 0 | 0 | 0 | 0 | 0 | 0 | 0
NL | kg/d | 0 | 0 | 0 | 0 | 0 | 0 | 0 | 0
CHSK | kg/d | 0 | 0 | 0 | 0 | 0 | 0 | 0 | 0
ZBYTKOVÉ ZNEČIŠTĚNÍ
BSK5 | kg/d | 2.645 | 2.725 | 2.845 | 2.925 | 2.925 | 2.865 | 2.865 | 2.865
NL | kg/d | 2.4246 | 2.4979 | 2.6079 | 2.6813 | 2.6813 | 2.6263 | 2.6263 | 2.6263
CHSK | kg/d | 4.8492 | 4.9958 | 5.2158 | 5.3625 | 5.3625 | 5.2525 | 5.2525 | 5.2525
Produkce kalů | m3/r | 0 | 0 | 0 | 0 | 0 | 0 | 0 | 0
Způsob likvidace kalů | -
Množství kalu po odvodnění | m3/r | 0 | 0 | 0 | 0 | 0 | 0 | 0 | 0
Typ čistírny odpadních vod: |  | 2030: Způsoby likvidace kalů:
0 - neurčeno |  | 2017: 10 - aktivační s nitrifikací; 2030: 0 - neurčeno
1 - septik |  | 2017: 11 - aktivační s denitrif. a nitrif.; 2030: 1 - přímá aplikace na zemědělské a lesní půdě
2 - septik s dočištěním |  | 2017: 12 - čist. s biologickými filtry; 2030: 2 - kompostování
3 - domovní mikročistírna - disky |  | 2017: 13 - aktivační čistírna a rybník; 2030: 3 - skládkování
4 - domovní mikročistírna - filtry |  | 2017: 14 - aktiv. č. s nitrif. a rybník; 2030: 4 - spalování
5 - kořenová čistírna |  | 2017: 15 - aktiv. č. s nitr. a mikrosíty; 2030: 5 - rekultivace
6 - stabilizační nádrž |  | 2017: 16 - aktivač. č. a rycholfiltrace; 2030: 6 - převoz do jiné ČOV ke zpracování
7 - čistírna s biokontaktory |  | 2017: 17 - č. s nitrif. a srážením P; 2030: 101 - přímá aplikace na zemědělské a lesní půdě + kompostování
8 - malá aktiv. čistírna s nitrifikací |  | 2017: 18 - č. s denitrif. + nitr. + sráž. P; 2030: 102 - přímá aplikace na zemědělské a lesní půdě + skládkování
9 - aktivační čistírna |  | 2017: 19 - č. s denit., nitr., sráž. P, filtr.; 2030: 103 - kompostování + spalování
104 - skládkování + převoz do jiné ČOV
105 - přímá aplikace na zem. a les. půdě + kompostování + převoz do jiné ČOV
106 - kompostování + skládkování + rekultivace

## tab.XII
Plán rozvoje pro kraj : Jihomoravský |  |  |  | Provozní skupina : |  | CZ0643.6217.0458.01-Skryje - část obce Boudy
Tab. XII - TECHNICKÉ A FINANČNÍ ÚDAJE KANALIZACÍ
CZ0643.6217.0458.01-Skryje - část obce Boudy
(číslo a název obce)
ID | K | H l a v n í o b j e k t y |  |  |  | stávající objekty |  |  | rekonstrukce |  | nové stavby
|  | 1 čistírny odpadních vod |  |  |  | DHM | rok uved. | posl. rekon. | DHM | rok zaháj. | DHM | rok zaháj.
|  | název | typ ČOV |  | kap. m3/d | mil. Kč | do provozu | /rok zrušení | mil.Kč | /ukončení | mil. Kč | /ukončení
2 biologický rybník
|  |  | plocha (ha) |  | kap. EO
3 kanalizační síť
|  |  |  | DN(mm) | délka(km)
4 výtlačné řady
|  |  |  | DN(mm) | délka(km)
5 čerpací stanice
|  |  |  | Qkap(l/s) | h(m)
6 kanalizační přípojky
|  |  |  | počet | délka(km)
7 jímky
|  |  | typ |  | počet ks
|  | SOUČET |  |  |  | 0 |  |  | 0 |  | 0