## tab.VI
Plán rozvoje pro kraj : Jihomoravský
Tab. VI - KANALIZACE - ZÁKLADNÍ ÚDAJE
CZ0643.6217.0458.02 - Skryje - část obce Skryje
(provozní skupina)
| jednotky | 2017 | 2020 | 2025 | 2030 | 2035 | 2040 | 2045 | 2050
Celkový počet obyvatel | os. | 70 | 70 | 70 | 69 | 69 | 69 | 69 | 68
Odkanalizování
Počet obyv. napoj na kanalizaci | os. | 0 | 12 | 30 | 48 | 48 | 48 | 48 | 47
Počet obyv. napoj na kanalizaci | % | 0 | 17.1429 | 42.8571 | 69.5652 | 69.5652 | 69.5652 | 69.5652 | 69.1176
Přírůstek | os |  | 12 | 18 | 18 | 0 | 0 | 0 | -1
Čištění odpadních vod
Počet obyv. napoj ČOV | os. | 0 | 12 | 30 | 48 | 48 | 48 | 48 | 47
Počet obyv. napoj ČOV | % | 0 | 17.1429 | 42.8571 | 69.5652 | 69.5652 | 69.5652 | 69.5652 | 69.1176
Počet obyv. se svozem na ČOV | os. | 70 | 58 | 40 | 21 | 21 | 21 | 21 | 21
Počet obyv. se svozem na ČOV | % | 100 | 82.8571 | 57.1429 | 30.4348 | 30.4348 | 30.4348 | 30.4348 | 30.8824
Celková produkce odp. vod | mil. m3/rok | 0.0021389 | 0.0022265 | 0.0023579 | 0.0024528 | 0.0024528 | 0.0024528 | 0.0024528 | 0.002409
Odpad. vody čištěné na ČOV | mil. m3/rok | 0 | 0.000438 | 0.001095 | 0.001752 | 0.001752 | 0.001752 | 0.001752 | 0.0017155
Odpad. vody čištěné na ČOV | % | 0 | 19.6721 | 46.4396 | 71.4286 | 71.4286 | 71.4286 | 71.4286 | 71.2121
Přírustek odp. vody čištěné na ČOV | mil. m3/rok |  | 0.000438 | 0.000657 | 0.000657 | 0 | 0 | 0 | -3.65e-05
Přírustek odp. vody čištěné na ČOV | % | 0 | 100 | 60 | 37.5 | 0 | 0 | 0 | -2.1277
Odpad. vody čištěné v septicích | mil. m3/rok | 0 | 0 | 0 | 0 | 0 | 0 | 0 | 0
Odpad. vody čištěné v septicích | % | 0 | 0 | 0 | 0 | 0 | 0 | 0 | 0
Odpad. vody nečištěné | tis. m3/rok | 2.1389 | 1.7885 | 1.2629 | 0.7008 | 0.7008 | 0.7008 | 0.7008 | 0.6935
Odpad. vody nečištěné | % | 100 | 80.3279 | 53.5604 | 28.5714 | 28.5714 | 28.5714 | 28.5714 | 28.7879
Počet ČOV | ks | 0 | 0 | 0 | 0 | 0 | 0 | 0 | 0
Celková kapacita ČOV | m3/d | 0 | 0 | 0 | 0 | 0 | 0 | 0 | 0
Přírůstek | m3/d |  | 0 | 0 | 0 | 0 | 0 | 0 | 0
Přebytek kapacity | m3/d
Nedostatek kapacity | m3/d | 0 | 0 | 0 | 0 | 0 | 0 | 0 | 0
Celková délka nové kanalizace | km | 0 | 0 | 0 | 0 | 0 | 0 | 0 | 0
Přírůstek | km |  | 0 | 0 | 0 | 0 | 0 | 0 | 0
Přírůstek | % |  | 0 | 0 | 0 | 0 | 0 | 0 | 0
Celková délka rek. kanalizace | km | 0 | 0 | 0 | 0 | 0 | 0 | 0 | 0
Přírůstek | km |  | 0 | 0 | 0 | 0 | 0 | 0 | 0
Přírůstek | % |  | 0 | 0 | 0 | 0 | 0 | 0 | 0
Produkce zněčištění
BSK5 | t/rok | 0.65517 | 0.83038 | 1.0932 | 1.3461 | 1.3461 | 1.3461 | 1.3461 | 1.3217
NL | t/rok | 0.60058 | 0.76118 | 1.0021 | 1.2339 | 1.2339 | 1.2339 | 1.2339 | 1.2115
CHSK | t/rok | 1.231 | 1.5522 | 2.034 | 2.4973 | 2.4973 | 2.4973 | 2.4973 | 2.452
Odstranění znečištění
BSK5 | t/rok | 0 | 0.2628 | 0.657 | 1.0512 | 1.0512 | 1.0512 | 1.0512 | 1.0293
NL | t/rok | 0 | 0.2409 | 0.60225 | 0.9636 | 0.9636 | 0.9636 | 0.9636 | 0.94352
CHSK | t/rok | 0 | 0.4818 | 1.2045 | 1.9272 | 1.9272 | 1.9272 | 1.9272 | 1.887
Celkové investiční náklady ročně | mil. Kč | 0 | 0 | 0 | 0 | 0 | 0 | 0 | 0
Celkové investiční náklady součtově | mil. Kč | 0 | 0 | 0 | 0 | 0 | 0 | 0 | 0

## tab.IX
Kraj : Jihomoravský |  |  |  |  | Provozní skupina : |  | CZ0643.6217.0458.02 - Skryje - část obce Skryje
Tab. IX - KANALIZACE - REKAPITULACE VSTUPNÍCH ÚDAJŮ
CZ0643.6217.0458.02 - Skryje - část obce Skryje
(číslo a název obce)
| jedn. | 2017 | 2020 | 2025 | 2030 | 2035 | 2040 | 2045 | 2050
Počet trvale bydl.obyvatel | os. | 51 | 51 | 51 | 50 | 50 | 50 | 50 | 49
Počet osob s ČOP | os. | 19 | 19 | 19 | 19 | 19 | 19 | 19 | 19
ODKANALIZOVÁNÍ OBCE
Rozsah odkanalizování | - | 2017: celá obec
Typ kanalizace | - | 2017: splašková kanalizace
Počet obyv.napoj.na kanal.
- trvale bydlící | os. | 0 | 12 | 30 | 48 | 48 | 48 | 48 | 47
- počet osob s ČOP | os. | 0 | 0 | 0 | 0 | 0 | 0 | 0 | 0
Počet obyv.nenapoj.na kanal.
- trvale bydlící | os. | 51 | 39 | 21 | 2 | 2 | 2 | 2 | 2
- počet osob s ČOP | os. | 19 | 19 | 19 | 19 | 19 | 19 | 19 | 19
LIKVIDACE ODPADNÍCH VOD
Počet obyv.napoj.na ČOV
- trvale bydlící | os. | 0 | 12 | 30 | 48 | 48 | 48 | 48 | 47
- počet osob s ČOP | os. | 0 | 0 | 0 | 0 | 0 | 0 | 0 | 0
Počet obyv.napoj.na septiky
- trvale bydlící | os. | 0 | 0 | 0 | 0 | 0 | 0 | 0 | 0
- počet osob s ČOP | os. | 0 | 0 | 0 | 0 | 0 | 0 | 0 | 0
Počet obyv.s odvoz OV
- trvale bydlící | os. | 51 | 39 | 21 | 2 | 2 | 2 | 2 | 2
- počet osob s ČOP | os. | 19 | 19 | 19 | 19 | 19 | 19 | 19 | 19
Průmysl,zemědelství,vybavenost | - | 2017: vybavenost
Způsob likvidace | - | jímky na vyvážení | jímky na vyvážení | jímky na vyvážení | jímky na vyvážení | jímky na vyvážení | jímky na vyvážení | jímky na vyvážení | jímky na vyvážení
Množství odp.vod | m3/d | 1.4 | 1.4 | 1.4 | 1.38 | 1.38 | 1.38 | 1.38 | 1.36
BSK5 | kg/d | 0.49 | 0.49 | 0.49 | 0.483 | 0.483 | 0.483 | 0.483 | 0.476
NL | kg/d | 0.44917 | 0.44917 | 0.44917 | 0.44275 | 0.44275 | 0.44275 | 0.44275 | 0.43633
CHSK | kg/d | 0.98 | 0.98 | 0.98 | 0.966 | 0.966 | 0.966 | 0.966 | 0.952
N-celk | kg/d | 0.089833 | 0.089833 | 0.089833 | 0.08855 | 0.08855 | 0.08855 | 0.08855 | 0.087267
N-NH4 | kg/d | 0.042467 | 0.042467 | 0.042467 | 0.04186 | 0.04186 | 0.04186 | 0.04186 | 0.041253
N-NO3 | kg/d | 0.0081667 | 0.0081667 | 0.0081667 | 0.00805 | 0.00805 | 0.00805 | 0.00805 | 0.0079333
P-celk | kg/d | 0.020417 | 0.020417 | 0.020417 | 0.020125 | 0.020125 | 0.020125 | 0.020125 | 0.019833
Počet ČOV | ks | 0 | 0 | 0 | 0 | 0 | 0 | 0 | 0
Kapacita ČOV | m3/d | 0 | 0 | 0 | 0 | 0 | 0 | 0 | 0
Počet čerpacích stanic | ks | 0 | 0 | 0 | 0 | 0 | 0 | 0 | 0
Délka kanal.sítě | km | 0 | 0 | 0 | 0 | 0 | 0 | 0 | 0
Počet kanal.přípojek | ks | 0 | 0 | 0 | 0 | 0 | 0 | 0 | 0
Jímky a septiky | ks | 0 | 0 | 0 | 0 | 0 | 0 | 0 | 0
Mikročistírny | ks | 0 | 0 | 0 | 0 | 0 | 0 | 0 | 0
Vysvětlivka : Počet osob s ČOP = Počet osob s časově omezeným pobytem
|  | 127.581 | 128.2261 | 128.3873 | 128.5486 | 128.7099 | 128.8711 | 129.0324 | 129.1937

## tab.X
Kraj : Jihomoravský | [5 empty] | Provozní skupina: CZ0643.6217.0458.02 - Skryje - část obce Skryje
Tab. X - KANALIZACE - BILANCE ODPADNÍCH VOD A ZNEČIŠTĚNÍ
CZ0643.6217.0458.02 - Skryje - část obce Skryje
(číslo a název obce)
| jedn. | 2017 | 2020 | 2025 | 2030 | 2035 | 2040 | 2045 | 2050
CELKOVÁ PRODUKCE
odpadních vod | m3/d | 5.86 | 6.1 | 6.46 | 6.72 | 6.72 | 6.72 | 6.72 | 6.6
BSK5 | kg/d | 1.795 | 2.275 | 2.995 | 3.688 | 3.688 | 3.688 | 3.688 | 3.621
NL | kg/d | 1.6454 | 2.0854 | 2.7454 | 3.3807 | 3.3807 | 3.3807 | 3.3807 | 3.3193
CHSK | kg/d | 3.3725 | 4.2525 | 5.5725 | 6.8418 | 6.8418 | 6.8418 | 6.8418 | 6.7178
Počet EO | os. | 29.9167 | 37.9167 | 49.9167 | 61.4667 | 61.4667 | 61.4667 | 61.4667 | 60.35
odp.vod likv. na ČOV | m3/d | 0 | 1.2 | 3 | 4.8 | 4.8 | 4.8 | 4.8 | 4.7
odp.vod likv. v septicích | m3/d | 0 | 0 | 0 | 0 | 0 | 0 | 0 | 0
odp.vod likv. jiným způsobem | m3/d | 5.86 | 4.9 | 3.46 | 1.92 | 1.92 | 1.92 | 1.92 | 1.9
PŘÍSUN ODP. VOD Z JINÝCH LOKALIT
množství odpadních vod | m3/d | 0 | 0 | 0 | 0 | 0 | 0 | 0 | 0
BSK5 | kg/d | 0 | 0 | 0 | 0 | 0 | 0 | 0 | 0
NL | kg/d | 0 | 0 | 0 | 0 | 0 | 0 | 0 | 0
CHSK | kg/d | 0 | 0 | 0 | 0 | 0 | 0 | 0 | 0
ODVEDENÍ ODP. VOD NA JINÉ LOKALITY
množství odpadních vod | m3/d | 0 | 0 | 0 | 0 | 0 | 0 | 0 | 0
BSK5 | kg/d | 0 | 0 | 0 | 0 | 0 | 0 | 0 | 0
NL | kg/d | 0 | 0 | 0 | 0 | 0 | 0 | 0 | 0
CHSK | kg/d | 0 | 0 | 0 | 0 | 0 | 0 | 0 | 0
PŘÍTOK NA ČOV
množství odpadních vod | m3/d
BSK5 | kg/d
NL | kg/d
CHSK | kg/d
Počet EO | os
Typ ČOV | -
Dočištění - snížení BSK5 | -
Denitrifikace | -
Odstraňování fosforu | -
množství odpadních vod | m3/d
ODSTRANĚNÉ ZNEČIŠTĚNÍ
BSK5 | kg/d | 0 | 0 | 0 | 0 | 0 | 0 | 0 | 0
NL | kg/d | 0 | 0 | 0 | 0 | 0 | 0 | 0 | 0
CHSK | kg/d | 0 | 0 | 0 | 0 | 0 | 0 | 0 | 0
ZBYTKOVÉ ZNEČIŠTĚNÍ
BSK5 | kg/d | 1.795 | 2.275 | 2.995 | 3.688 | 3.688 | 3.688 | 3.688 | 3.621
NL | kg/d | 1.6454 | 2.0854 | 2.7454 | 3.3807 | 3.3807 | 3.3807 | 3.3807 | 3.3193
CHSK | kg/d | 3.3725 | 4.2525 | 5.5725 | 6.8418 | 6.8418 | 6.8418 | 6.8418 | 6.7178
Produkce kalů | m3/r | 0 | 0 | 0 | 0 | 0 | 0 | 0 | 0
Způsob likvidace kalů | -
Množství kalu po odvodnění | m3/r | 0 | 0 | 0 | 0 | 0 | 0 | 0 | 0
Typ čistírny odpadních vod: |  | 2030: Způsoby likvidace kalů:
0 - neurčeno |  | 2017: 10 - aktivační s nitrifikací; 2030: 0 - neurčeno
1 - septik |  | 2017: 11 - aktivační s denitrif. a nitrif.; 2030: 1 - přímá aplikace na zemědělské a lesní půdě
2 - septik s dočištěním |  | 2017: 12 - čist. s biologickými filtry; 2030: 2 - kompostování
3 - domovní mikročistírna - disky |  | 2017: 13 - aktivační čistírna a rybník; 2030: 3 - skládkování
4 - domovní mikročistírna - filtry |  | 2017: 14 - aktiv. č. s nitrif. a rybník; 2030: 4 - spalování
5 - kořenová čistírna |  | 2017: 15 - aktiv. č. s nitr. a mikrosíty; 2030: 5 - rekultivace
6 - stabilizační nádrž |  | 2017: 16 - aktivač. č. a rycholfiltrace; 2030: 6 - převoz do jiné ČOV ke zpracování
7 - čistírna s biokontaktory |  | 2017: 17 - č. s nitrif. a srážením P; 2030: 101 - přímá aplikace na zemědělské a lesní půdě + kompostování
8 - malá aktiv. čistírna s nitrifikací |  | 2017: 18 - č. s denitrif. + nitr. + sráž. P; 2030: 102 - přímá aplikace na zemědělské a lesní půdě + skládkování
9 - aktivační čistírna |  | 2017: 19 - č. s denit., nitr., sráž. P, filtr.; 2030: 103 - kompostování + spalování
104 - skládkování + převoz do jiné ČOV
105 - přímá aplikace na zem. a les. půdě + kompostování + převoz do jiné ČOV
106 - kompostování + skládkování + rekultivace

## tab.XII
Plán rozvoje pro kraj : Jihomoravský |  |  |  | Provozní skupina : |  | CZ0643.6217.0458.02-Skryje - část obce Skryje
Tab. XII - TECHNICKÉ A FINANČNÍ ÚDAJE KANALIZACÍ
CZ0643.6217.0458.02-Skryje - část obce Skryje
(číslo a název obce)
ID | K | H l a v n í o b j e k t y |  |  |  | stávající objekty |  |  | rekonstrukce |  | nové stavby
|  | 1 čistírny odpadních vod |  |  |  | DHM | rok uved. | posl. rekon. | DHM | rok zaháj. | DHM | rok zaháj.
|  | název | typ ČOV |  | kap. m3/d | mil. Kč | do provozu | /rok zrušení | mil.Kč | /ukončení | mil. Kč | /ukončení
2 biologický rybník
|  |  | plocha (ha) |  | kap. EO
3 kanalizační síť
|  |  |  | DN(mm) | délka(km)
4 výtlačné řady
|  |  |  | DN(mm) | délka(km)
5 čerpací stanice
|  |  |  | Qkap(l/s) | h(m)
6 kanalizační přípojky
|  |  |  | počet | délka(km)
7 jímky
|  |  | typ |  | počet ks
|  | SOUČET |  |  |  | 0 |  |  | 0 |  | 0