## tab.VI
Plán rozvoje pro kraj : Jihomoravský
Tab. VI - KANALIZACE - ZÁKLADNÍ ÚDAJE
CZ0643.6217.0460.01 - Svatoslav
(provozní skupina)
| jednotky | 2017 | 2020 | 2025 | 2030 | 2035 | 2040 | 2045 | 2050
Celkový počet obyvatel | os. | 488 | 485 | 485 | 483 | 480 | 476 | 472 | 468
Odkanalizování
Počet obyv. napoj na kanalizaci | os. | 433 | 430 | 430 | 428 | 425 | 421 | 417 | 413
Počet obyv. napoj na kanalizaci | % | 88.7295 | 88.6598 | 88.6598 | 88.6128 | 88.5417 | 88.4454 | 88.3475 | 88.2479
Přírůstek | os |  | -3 | 0 | -2 | -3 | -4 | -4 | -4
Čištění odpadních vod
Počet obyv. napoj ČOV | os. | 433 | 430 | 430 | 428 | 425 | 421 | 417 | 413
Počet obyv. napoj ČOV | % | 88.7295 | 88.6598 | 88.6598 | 88.6128 | 88.5417 | 88.4454 | 88.3475 | 88.2479
Počet obyv. se svozem na ČOV | os. | 55 | 55 | 55 | 55 | 55 | 55 | 55 | 55
Počet obyv. se svozem na ČOV | % | 11.2705 | 11.3402 | 11.3402 | 11.3872 | 11.4583 | 11.5546 | 11.6525 | 11.7521
Celková produkce odp. vod | mil. m3/rok | 0.019969 | 0.019836 | 0.019836 | 0.019748 | 0.019615 | 0.019438 | 0.019261 | 0.019084
Odpad. vody čištěné na ČOV | mil. m3/rok | 0.019562 | 0.01943 | 0.01943 | 0.019341 | 0.019208 | 0.019031 | 0.018854 | 0.018677
Odpad. vody čištěné na ČOV | % | 97.9645 | 97.9509 | 97.9509 | 97.9417 | 97.9278 | 97.9089 | 97.8897 | 97.8701
Přírustek odp. vody čištěné na ČOV | mil. m3/rok |  | -0.00013275 | 0 | -8.8503e-05 | -0.00013275 | -0.00017701 | -0.00017701 | -0.00017701
Přírustek odp. vody čištěné na ČOV | % |  | -0.68326 | 0 | -0.45759 | -0.69113 | -0.93007 | -0.93881 | -0.9477
Odpad. vody čištěné v septicích | mil. m3/rok | 0 | 0 | 0 | 0 | 0 | 0 | 0 | 0
Odpad. vody čištěné v septicích | % | 0 | 0 | 0 | 0 | 0 | 0 | 0 | 0
Odpad. vody nečištěné | tis. m3/rok | 0.40647 | 0.40647 | 0.40647 | 0.40647 | 0.40647 | 0.40647 | 0.40647 | 0.40647
Odpad. vody nečištěné | % | 2.0355 | 2.0491 | 2.0491 | 2.0583 | 2.0722 | 2.0911 | 2.1103 | 2.1299
Počet ČOV | ks | bar: 2017 to 2050
Celková kapacita ČOV | m3/d | 596 | 596 | 596 | 596 | 596 | 596 | 596 | 596
Přírůstek | m3/d |  | 0 | 0 | 0 | 0 | 0 | 0 | 0
Přebytek kapacity | m3/d | 596 | 596 | 596 | 596 | 596 | 596 | 596 | 596
Nedostatek kapacity | m3/d
Celková délka nové kanalizace | km | 0 | 0 | 0.18 | 0.18 | 0.18 | 0.18 | 0.18 | 0.18
Přírůstek | km |  | 0 | 0.18 | 0 | 0 | 0 | 0 | 0
Přírůstek | % |  | 0 | 2.381 | 0 | 0 | 0 | 0 | 0
Celková délka rek. kanalizace | km | 0 | 0 | 0.7 | 0.7 | 0.7 | 0.7 | 0.7 | 0.7
Přírůstek | km |  | 0 | 0.7 | 0 | 0 | 0 | 0 | 0
Přírůstek | % |  | 0 | 9.2593 | 0 | 0 | 0 | 0 | 0
Produkce zněčištění
BSK5 | t/rok | 12.2775 | 12.1965 | 12.1965 | 12.1425 | 12.0614 | 11.9534 | 11.8453 | 11.7373
NL | t/rok | 11.2544 | 11.1801 | 11.1801 | 11.1306 | 11.0563 | 10.9573 | 10.8582 | 10.7592
CHSK | t/rok | 22.9244 | 22.7733 | 22.7733 | 22.6725 | 22.5214 | 22.3199 | 22.1185 | 21.917
Odstranění znečištění
BSK5 | t/rok | 11.546 | 11.4679 | 11.4679 | 11.4158 | 11.3377 | 11.2336 | 11.1294 | 11.0253
NL | t/rok | 10.4893 | 10.4183 | 10.4183 | 10.371 | 10.3001 | 10.2055 | 10.1108 | 10.0162
CHSK | t/rok | 20.9051 | 20.764 | 20.764 | 20.6699 | 20.5287 | 20.3405 | 20.1523 | 19.9641
Celkové investiční náklady ročně | mil. Kč | 0 | 0 | 5.3435 | 0 | 0 | 0 | 0 | 0
Celkové investiční náklady součtově | mil. Kč | 0 | 0 | 5.3435 | 5.3435 | 5.3435 | 5.3435 | 5.3435 | 5.3435

## tab.IX
Kraj : Jihomoravský |  |  |  |  | Provozní skupina : |  | CZ0643.6217.0460.01 - Svatoslav
Tab. IX - KANALIZACE - REKAPITULACE VSTUPNÍCH ÚDAJŮ
CZ0643.6217.0460.01 - Svatoslav
(číslo a název obce)
| jedn. | 2017 | 2020 | 2025 | 2030 | 2035 | 2040 | 2045 | 2050
Počet trvale bydl.obyvatel | os. | 433 | 430 | 430 | 428 | 425 | 421 | 417 | 413
Počet osob s ČOP | os. | 55 | 55 | 55 | 55 | 55 | 55 | 55 | 55
ODKANALIZOVÁNÍ OBCE
Rozsah odkanalizování | - | 2017: celá obec
Typ kanalizace | - | 2017: splašková kanalizace
Počet obyv.napoj.na kanal.
- trvale bydlící | os. | 433 | 430 | 430 | 428 | 425 | 421 | 417 | 413
- počet osob s ČOP | os. | 0 | 0 | 0 | 0 | 0 | 0 | 0 | 0
Počet obyv.nenapoj.na kanal.
- trvale bydlící | os. | 0 | 0 | 0 | 0 | 0 | 0 | 0 | 0
- počet osob s ČOP | os. | 55 | 55 | 55 | 55 | 55 | 55 | 55 | 55
LIKVIDACE ODPADNÍCH VOD
Počet obyv.napoj.na ČOV
- trvale bydlící | os. | 433 | 430 | 430 | 428 | 425 | 421 | 417 | 413
- počet osob s ČOP | os. | 0 | 0 | 0 | 0 | 0 | 0 | 0 | 0
Počet obyv.napoj.na septiky
- trvale bydlící | os. | 0 | 0 | 0 | 0 | 0 | 0 | 0 | 0
- počet osob s ČOP | os. | 0 | 0 | 0 | 0 | 0 | 0 | 0 | 0
Počet obyv.s odvoz OV
- trvale bydlící | os. | 0 | 0 | 0 | 0 | 0 | 0 | 0 | 0
- počet osob s ČOP | os. | 55 | 55 | 55 | 55 | 55 | 55 | 55 | 55
Průmysl,zemědelství,vybavenost | - | 2017: zemědělství, vybavenost
Způsob likvidace | - | obecní ČOV | obecní ČOV | obecní ČOV | obecní ČOV | obecní ČOV | obecní ČOV | obecní ČOV | obecní ČOV
Množství odp.vod | m3/d | 9.76 | 9.7 | 9.7 | 9.66 | 9.6 | 9.52 | 9.44 | 9.36
BSK5 | kg/d | 6.832 | 6.79 | 6.79 | 6.762 | 6.72 | 6.664 | 6.608 | 6.552
NL | kg/d | 6.2627 | 6.2242 | 6.2242 | 6.1985 | 6.16 | 6.1087 | 6.0573 | 6.006
CHSK | kg/d | 13.664 | 13.58 | 13.58 | 13.524 | 13.44 | 13.328 | 13.216 | 13.104
N-celk | kg/d | 1.2525 | 1.2448 | 1.2448 | 1.2397 | 1.232 | 1.2217 | 1.2115 | 1.2012
N-NH4 | kg/d | 0.59211 | 0.58847 | 0.58847 | 0.58604 | 0.5824 | 0.57755 | 0.57269 | 0.56784
N-NO3 | kg/d | 0.11387 | 0.11317 | 0.11317 | 0.1127 | 0.112 | 0.11107 | 0.11013 | 0.1092
P-celk | kg/d | 0.28467 | 0.28292 | 0.28292 | 0.28175 | 0.28 | 0.27767 | 0.27533 | 0.273
Počet ČOV | ks | bar: 2017 to 2050
Kapacita ČOV | m3/d | 596 | 596 | 596 | 596 | 596 | 596 | 596 | 596
Počet čerpacích stanic | ks | 3 | 3 | 3 | 3 | 3 | 3 | 3 | 3
Délka kanal.sítě | km | 7.38 | 7.38 | 7.56 | 7.56 | 7.56 | 7.56 | 7.56 | 7.56
Počet kanal.přípojek | ks | 200 | 200 | 208 | 208 | 208 | 208 | 208 | 208
Jímky a septiky | ks | 0 | 0 | 0 | 0 | 0 | 0 | 0 | 0
Mikročistírny | ks | 0 | 0 | 0 | 0 | 0 | 0 | 0 | 0
Vysvětlivka : Počet osob s ČOP = Počet osob s časově omezeným pobytem
|  | 127.581 | 128.2261 | 128.3873 | 128.5486 | 128.7099 | 128.8711 | 129.0324 | 129.1937

## tab.X
Kraj : Jihomoravský | [5 empty] | Provozní skupina: CZ0643.6217.0460.01 - Svatoslav
Tab. X - KANALIZACE - BILANCE ODPADNÍCH VOD A ZNEČIŠTĚNÍ
CZ0643.6217.0460.01 - Svatoslav
(číslo a název obce)
| jedn. | 2017 | 2020 | 2025 | 2030 | 2035 | 2040 | 2045 | 2050
CELKOVÁ PRODUKCE
odpadních vod | m3/d | 54.7092 | 54.3455 | 54.3455 | 54.103 | 53.7393 | 53.2544 | 52.7694 | 52.2845
BSK5 | kg/d | 33.637 | 33.415 | 33.415 | 33.267 | 33.045 | 32.749 | 32.453 | 32.157
NL | kg/d | 30.8339 | 30.6304 | 30.6304 | 30.4948 | 30.2913 | 30.0199 | 29.7486 | 29.4773
CHSK | kg/d | 62.8065 | 62.3925 | 62.3925 | 62.1165 | 61.7025 | 61.1505 | 60.5985 | 60.0465
Počet EO | os. | 560.6167 | 556.9167 | 556.9167 | 554.45 | 550.75 | 545.8167 | 540.8833 | 535.95
odp.vod likv. na ČOV | m3/d | 53.5956 | 53.2319 | 53.2319 | 52.9894 | 52.6257 | 52.1408 | 51.6558 | 51.1709
odp.vod likv. v septicích | m3/d | 0 | 0 | 0 | 0 | 0 | 0 | 0 | 0
odp.vod likv. jiným způsobem | m3/d | 1.1136 | 1.1136 | 1.1136 | 1.1136 | 1.1136 | 1.1136 | 1.1136 | 1.1136
PŘÍSUN ODP. VOD Z JINÝCH LOKALIT
množství odpadních vod | m3/d | 0 | 0 | 0 | 0 | 0 | 0 | 0 | 0
BSK5 | kg/d | 0 | 0 | 0 | 0 | 0 | 0 | 0 | 0
NL | kg/d | 0 | 0 | 0 | 0 | 0 | 0 | 0 | 0
CHSK | kg/d | 0 | 0 | 0 | 0 | 0 | 0 | 0 | 0
ODVEDENÍ ODP. VOD NA JINÉ LOKALITY
množství odpadních vod | m3/d | 0 | 0 | 0 | 0 | 0 | 0 | 0 | 0
BSK5 | kg/d | 0 | 0 | 0 | 0 | 0 | 0 | 0 | 0
NL | kg/d | 0 | 0 | 0 | 0 | 0 | 0 | 0 | 0
CHSK | kg/d | 0 | 0 | 0 | 0 | 0 | 0 | 0 | 0
PŘÍTOK NA ČOV
množství odpadních vod | m3/d | 53.5956 | 53.2319 | 53.2319 | 52.9894 | 52.6257 | 52.1408 | 51.6558 | 51.1709
BSK5 | kg/d | 32.812 | 32.59 | 32.59 | 32.442 | 32.22 | 31.924 | 31.628 | 31.332
NL | kg/d | 30.0777 | 29.8742 | 29.8742 | 29.7385 | 29.535 | 29.2637 | 28.9923 | 28.721
CHSK | kg/d | 61.294 | 60.88 | 60.88 | 60.604 | 60.19 | 59.638 | 59.086 | 58.534
Počet EO | os | 546.8667 | 543.1667 | 543.1667 | 540.7 | 537 | 532.0667 | 527.1333 | 522.2
Typ ČOV | - | 11 | 11 | 11 | 11 | 11 | 11 | 11 | 11
Dočištění - snížení BSK5 | - | bar: 2017 to 2050
Denitrifikace | - | ano | ano | ano | ano | ano | ano | ano | ano
Odstraňování fosforu | - | bar: 2017 to 2050
množství odpadních vod | m3/d | 53.5956 | 53.2319 | 53.2319 | 52.9894 | 52.6257 | 52.1408 | 51.6558 | 51.1709
ODSTRANĚNÉ ZNEČIŠTĚNÍ
BSK5 | kg/d | 31.6329 | 31.4189 | 31.4189 | 31.2762 | 31.0622 | 30.7769 | 30.4916 | 30.2062
NL | kg/d | 28.7378 | 28.5434 | 28.5434 | 28.4138 | 28.2194 | 27.9601 | 27.7009 | 27.4417
CHSK | kg/d | 57.2743 | 56.8876 | 56.8876 | 56.6298 | 56.2431 | 55.7274 | 55.2118 | 54.6962
ZBYTKOVÉ ZNEČIŠTĚNÍ
BSK5 | kg/d | 1.1791 | 1.1711 | 1.1711 | 1.1658 | 1.1578 | 1.1471 | 1.1364 | 1.1258
NL | kg/d | 1.3399 | 1.3308 | 1.3308 | 1.3247 | 1.3156 | 1.3035 | 1.2914 | 1.2793
CHSK | kg/d | 4.0197 | 3.9924 | 3.9924 | 3.9742 | 3.9469 | 3.9106 | 3.8742 | 3.8378
Produkce kalů | m3/r | 384.8669 | 382.2633 | 382.2633 | 380.5275 | 377.9238 | 374.4523 | 370.9808 | 367.5093
Způsob likvidace kalů | - | bar: 2017 to 2050
Množství kalu po odvodnění | m3/r | 92.3681 | 91.7432 | 91.7432 | 91.3266 | 90.7017 | 89.8686 | 89.0354 | 88.2022
Typ čistírny odpadních vod: |  | 2030: Způsoby likvidace kalů:
0 - neurčeno |  | 2017: 10 - aktivační s nitrifikací; 2030: 0 - neurčeno
1 - septik |  | 2017: 11 - aktivační s denitrif. a nitrif.; 2030: 1 - přímá aplikace na zemědělské a lesní půdě
2 - septik s dočištěním |  | 2017: 12 - čist. s biologickými filtry; 2030: 2 - kompostování
3 - domovní mikročistírna - disky |  | 2017: 13 - aktivační čistírna a rybník; 2030: 3 - skládkování
4 - domovní mikročistírna - filtry |  | 2017: 14 - aktiv. č. s nitrif. a rybník; 2030: 4 - spalování
5 - kořenová čistírna |  | 2017: 15 - aktiv. č. s nitr. a mikrosíty; 2030: 5 - rekultivace
6 - stabilizační nádrž |  | 2017: 16 - aktivač. č. a rycholfiltrace; 2030: 6 - převoz do jiné ČOV ke zpracování
7 - čistírna s biokontaktory |  | 2017: 17 - č. s nitrif. a srážením P; 2030: 101 - přímá aplikace na zemědělské a lesní půdě + kompostování
8 - malá aktiv. čistírna s nitrifikací |  | 2017: 18 - č. s denitrif. + nitr. + sráž. P; 2030: 102 - přímá aplikace na zemědělské a lesní půdě + skládkování
9 - aktivační čistírna |  | 2017: 19 - č. s denit., nitr., sráž. P, filtr.; 2030: 103 - kompostování + spalování
104 - skládkování + převoz do jiné ČOV
105 - přímá aplikace na zem. a les. půdě + kompostování + převoz do jiné ČOV
106 - kompostování + skládkování + rekultivace

## tab.XII
Plán rozvoje pro kraj : Jihomoravský |  |  |  | Provozní skupina : |  | CZ0643.6217.0460.01-Svatoslav
Tab. XII - TECHNICKÉ A FINANČNÍ ÚDAJE KANALIZACÍ
CZ0643.6217.0460.01-Svatoslav
(číslo a název obce)
ID | K | H l a v n í o b j e k t y |  |  |  | stávající objekty |  |  | rekonstrukce |  | nové stavby
|  | 1 čistírny odpadních vod |  |  |  | DHM | rok uved. | posl. rekon. | DHM | rok zaháj. | DHM | rok zaháj.
|  | název | typ ČOV |  | kap. m3/d | mil. Kč | do provozu | /rok zrušení | mil.Kč | /ukončení | mil. Kč | /ukončení
C.S |  | ČOV Svatoslav | aktivační čistírna s denitrifikací a nitrifikací |  | 596 | 14.807 | 2005 | 2005
2 biologický rybník
|  |  | plocha (ha) |  | kap. EO
3 kanalizační síť
|  |  |  | DN(mm) | délka(km)
K.S |  | KS Svatoslav |  | < 100 | 3.28 |  | 1946 | 2016
K.S |  | KS Svatoslav |  | 101 - 300 | 3.8 |  | 1946 | 2016
K.S |  | KS Svatoslav |  | 301 - 500 | 0.3 |  | 1946 | 2016
K.R |  | Rekonstrukce KS Svatoslav |  | < 100 | 0.7 |  |  |  | 4.2424 | 2021/2025
K.N |  | Dostavba KS Svatoslav |  | < 100 | 0.18 | [5 empty] | 0.87975 | 2021/2025
4 výtlačné řady
|  |  |  | DN(mm) | délka(km)
5 čerpací stanice
|  |  |  | Qkap(l/s) | h(m)
S.S |  | Svatoslav ČS01 |  | 0 | 0
S.S |  | Svatoslav ČS02 |  | 0 | 0
S.S |  | Svatoslav ČS03 |  | 0 | 0
6 kanalizační přípojky
|  |  |  | počet | délka(km)
S.S |  | přípojky Svatoslav |  | 200 | 1.6 |  | 1946 | 2016
S.N |  | přípojky Svatoslav |  | 8 | 0.064 | [5 empty] | 0.22141 | 2021/2025
7 jímky
|  |  | typ |  | počet ks
|  | SOUČET |  |  |  | 14.807 |  |  | 4.2424 |  | 1.1012