## tab.VI
Plán rozvoje pro kraj : Jihomoravský
Tab. VI - KANALIZACE - ZÁKLADNÍ ÚDAJE
CZ0643.6217.0464.03 - Tišnov - část obce Jamné
(provozní skupina)
| jednotky | 2017 | 2020 | 2025 | 2030 | 2035 | 2040 | 2045 | 2050
Celkový počet obyvatel | os. | 101 | 100 | 100 | 100 | 99 | 98 | 97 | 97
Odkanalizování
Počet obyv. napoj na kanalizaci | os. | 0 | 0 | 0 | 78 | 77 | 76 | 76 | 76
Počet obyv. napoj na kanalizaci | % | 0 | 0 | 0 | 78 | 77.7778 | 77.551 | 78.3505 | 78.3505
Přírůstek | os |  | 0 | 0 | 78 | -1 | -1 | 0 | 0
Čištění odpadních vod
Počet obyv. napoj ČOV | os. | 0 | 0 | 0 | 78 | 77 | 76 | 76 | 76
Počet obyv. napoj ČOV | % | 0 | 0 | 0 | 78 | 77.7778 | 77.551 | 78.3505 | 78.3505
Počet obyv. se svozem na ČOV | os. | 101 | 100 | 100 | 22 | 22 | 22 | 21 | 21
Počet obyv. se svozem na ČOV | % | 100 | 100 | 100 | 22 | 22.2222 | 22.449 | 21.6495 | 21.6495
Celková produkce odp. vod | mil. m3/rok | 0.0037376 | 0.003696 | 0.003696 | 0.0043646 | 0.0043144 | 0.0042643 | 0.0042227 | 0.0042227
Odpad. vody čištěné na ČOV | mil. m3/rok | 0 | 0 | 0 | 0.0040731 | 0.004023 | 0.0039728 | 0.0039655 | 0.0039655
Odpad. vody čištěné na ČOV | % | 0 | 0 | 0 | 93.3223 | 93.2447 | 93.1652 | 93.9099 | 93.9099
Přírustek odp. vody čištěné na ČOV | mil. m3/rok |  | 0 | 0 | 0.0040731 | -5.0161e-05 | -5.0161e-05 | -7.3e-06 | 0
Přírustek odp. vody čištěné na ČOV | % | 0 | 0 | 0 | 100 | -1.2469 | -1.2626 | -0.18409 | 0
Odpad. vody čištěné v septicích | mil. m3/rok | 0 | 0 | 0 | 0 | 0 | 0 | 0 | 0
Odpad. vody čištěné v septicích | % | 0 | 0 | 0 | 0 | 0 | 0 | 0 | 0
Odpad. vody nečištěné | tis. m3/rok | 3.7376 | 3.696 | 3.696 | 0.29145 | 0.29145 | 0.29145 | 0.25716 | 0.25716
Odpad. vody nečištěné | % | 100 | 100 | 100 | 6.6777 | 6.7553 | 6.8348 | 6.0901 | 6.0901
Počet ČOV | ks | 0 | 0 | 0 | 0 | 0 | 0 | 0 | 0
Celková kapacita ČOV | m3/d | 0 | 0 | 0 | 0 | 0 | 0 | 0 | 0
Přírůstek | m3/d |  | 0 | 0 | 0 | 0 | 0 | 0 | 0
Přebytek kapacity | m3/d
Nedostatek kapacity | m3/d | 0 | 0 | 0 | 0 | 0 | 0 | 0 | 0
Celková délka nové kanalizace | km | 0 | 0 | 0 | 3.2572 | 3.2572 | 3.2572 | 3.2572 | 3.2572
Přírůstek | km |  | 0 | 0 | 3.2572 | 0 | 0 | 0 | 0
Přírůstek | % |  | 0 | 0 | 100 | 0 | 0 | 0 | 0
Celková délka rek. kanalizace | km | 0 | 0 | 0 | 0 | 0 | 0 | 0 | 0
Přírůstek | km |  | 0 | 0 | 0 | 0 | 0 | 0 | 0
Přírůstek | % |  | 0 | 0 | 0 | 0 | 0 | 0 | 0
Produkce zněčištění
BSK5 | t/rok | 0.9625 | 0.95265 | 0.95265 | 2.0915 | 2.067 | 2.0425 | 2.0327 | 2.0327
NL | t/rok | 0.8823 | 0.87326 | 0.87326 | 1.9172 | 1.8947 | 1.8723 | 1.8633 | 1.8633
CHSK | t/rok | 1.8076 | 1.7891 | 1.7891 | 3.8769 | 3.8316 | 3.7864 | 3.7679 | 3.7679
Odstranění znečištění
BSK5 | t/rok | 0 | 0 | 0 | 1.9067 | 1.8829 | 1.8592 | 1.8567 | 1.8567
NL | t/rok | 0 | 0 | 0 | 1.7267 | 1.7052 | 1.6837 | 1.6815 | 1.6815
CHSK | t/rok | 0 | 0 | 0 | 3.3983 | 3.3561 | 3.3138 | 3.3091 | 3.3091
Celkové investiční náklady ročně | mil. Kč | 0 | 83.25 | 0 | 16.6436 | 0 | 0 | 0 | 0
Celkové investiční náklady součtově | mil. Kč | 0 | 83.25 | 83.25 | 99.8936 | 99.8936 | 99.8936 | 99.8936 | 99.8936

## tab.IX
Kraj : Jihomoravský |  |  |  |  | Provozní skupina : |  | CZ0643.6217.0464.03 - Tišnov - část obce Jamné
Tab. IX - KANALIZACE - REKAPITULACE VSTUPNÍCH ÚDAJŮ
CZ0643.6217.0464.03 - Tišnov - část obce Jamné
(číslo a název obce)
| jedn. | 2017 | 2020 | 2025 | 2030 | 2035 | 2040 | 2045 | 2050
Počet trvale bydl.obyvatel | os. | 83 | 82 | 82 | 82 | 81 | 80 | 79 | 79
Počet osob s ČOP | os. | 18 | 18 | 18 | 18 | 18 | 18 | 18 | 18
ODKANALIZOVÁNÍ OBCE
Rozsah odkanalizování | - | 2017: celá obec
Typ kanalizace | - | 2017: splašková kanalizace
Počet obyv.napoj.na kanal.
- trvale bydlící | os. | 0 | 0 | 0 | 78 | 77 | 76 | 76 | 76
- počet osob s ČOP | os. | 0 | 0 | 0 | 0 | 0 | 0 | 0 | 0
Počet obyv.nenapoj.na kanal.
- trvale bydlící | os. | 83 | 82 | 82 | 4 | 4 | 4 | 3 | 3
- počet osob s ČOP | os. | 18 | 18 | 18 | 18 | 18 | 18 | 18 | 18
LIKVIDACE ODPADNÍCH VOD
Počet obyv.napoj.na ČOV
- trvale bydlící | os. | 0 | 0 | 0 | 78 | 77 | 76 | 76 | 76
- počet osob s ČOP | os. | 0 | 0 | 0 | 0 | 0 | 0 | 0 | 0
Počet obyv.napoj.na septiky
- trvale bydlící | os. | 0 | 0 | 0 | 0 | 0 | 0 | 0 | 0
- počet osob s ČOP | os. | 0 | 0 | 0 | 0 | 0 | 0 | 0 | 0
Počet obyv.s odvoz OV
- trvale bydlící | os. | 83 | 82 | 82 | 4 | 4 | 4 | 3 | 3
- počet osob s ČOP | os. | 18 | 18 | 18 | 18 | 18 | 18 | 18 | 18
Průmysl,zemědelství,vybavenost | - | 2017: vybavenost
Způsob likvidace | - | jímky na vyvážení | jímky na vyvážení | jímky na vyvážení | obecní ČOV | obecní ČOV | obecní ČOV | obecní ČOV | obecní ČOV
Množství odp.vod | m3/d | 2.02 | 2 | 2 | 2 | 1.98 | 1.96 | 1.94 | 1.94
BSK5 | kg/d | 0.707 | 0.7 | 0.7 | 0.7 | 0.693 | 0.686 | 0.679 | 0.679
NL | kg/d | 0.64808 | 0.64167 | 0.64167 | 0.64167 | 0.63525 | 0.62883 | 0.62242 | 0.62242
CHSK | kg/d | 1.414 | 1.4 | 1.4 | 1.4 | 1.386 | 1.372 | 1.358 | 1.358
N-celk | kg/d | 0.12962 | 0.12833 | 0.12833 | 0.12833 | 0.12705 | 0.12577 | 0.12448 | 0.12448
N-NH4 | kg/d | 0.061273 | 0.060667 | 0.060667 | 0.060667 | 0.06006 | 0.059453 | 0.058847 | 0.058847
N-NO3 | kg/d | 0.011783 | 0.011667 | 0.011667 | 0.011667 | 0.01155 | 0.011433 | 0.011317 | 0.011317
P-celk | kg/d | 0.029458 | 0.029167 | 0.029167 | 0.029167 | 0.028875 | 0.028583 | 0.028292 | 0.028292
Počet ČOV | ks | 0 | 0 | 0 | 0 | 0 | 0 | 0 | 0
Kapacita ČOV | m3/d | 0 | 0 | 0 | 0 | 0 | 0 | 0 | 0
Počet čerpacích stanic | ks | 0 | 0 | 0 | 2 | 2 | 2 | 2 | 2
Délka kanal.sítě | km | 0 | 0 | 0 | 3.2572 | 3.2572 | 3.2572 | 3.2572 | 3.2572
Počet kanal.přípojek | ks | 0 | 0 | 0 | 38 | 38 | 38 | 38 | 38
Jímky a septiky | ks | 0 | 0 | 0 | 0 | 0 | 0 | 0 | 0
Mikročistírny | ks | 0 | 0 | 0 | 0 | 0 | 0 | 0 | 0
Vysvětlivka : Počet osob s ČOP = Počet osob s časově omezeným pobytem
|  | 127.581 | 128.2261 | 128.3873 | 128.5486 | 128.7099 | 128.8711 | 129.0324 | 129.1937

## tab.X
Kraj : Jihomoravský | [5 empty] | Provozní skupina: CZ0643.6217.0464.03 - Tišnov - část obce Jamné
Tab. X - KANALIZACE - BILANCE ODPADNÍCH VOD A ZNEČIŠTĚNÍ
CZ0643.6217.0464.03 - Tišnov - část obce Jamné
(číslo a název obce)
| jedn. | 2017 | 2020 | 2025 | 2030 | 2035 | 2040 | 2045 | 2050
CELKOVÁ PRODUKCE
odpadních vod | m3/d | 10.2399 | 10.1259 | 10.1259 | 11.9578 | 11.8204 | 11.6829 | 11.569 | 11.569
BSK5 | kg/d | 2.637 | 2.61 | 2.61 | 5.73 | 5.663 | 5.596 | 5.569 | 5.569
NL | kg/d | 2.4173 | 2.3925 | 2.3925 | 5.2525 | 5.1911 | 5.1297 | 5.1049 | 5.1049
CHSK | kg/d | 4.9523 | 4.9017 | 4.9017 | 10.6217 | 10.4977 | 10.3737 | 10.323 | 10.323
Počet EO | os. | 43.95 | 43.5 | 43.5 | 95.5 | 94.3833 | 93.2667 | 92.8167 | 92.8167
odp.vod likv. na ČOV | m3/d | 0 | 0 | 0 | 11.1593 | 11.0219 | 10.8844 | 10.8644 | 10.8644
odp.vod likv. v septicích | m3/d | 0 | 0 | 0 | 0 | 0 | 0 | 0 | 0
odp.vod likv. jiným způsobem | m3/d | 10.2399 | 10.1259 | 10.1259 | 0.7985 | 0.7985 | 0.7985 | 0.70456 | 0.70456
PŘÍSUN ODP. VOD Z JINÝCH LOKALIT
množství odpadních vod | m3/d | 0 | 0 | 0 | 0 | 0 | 0 | 0 | 0
BSK5 | kg/d | 0 | 0 | 0 | 0 | 0 | 0 | 0 | 0
NL | kg/d | 0 | 0 | 0 | 0 | 0 | 0 | 0 | 0
CHSK | kg/d | 0 | 0 | 0 | 0 | 0 | 0 | 0 | 0
ODVEDENÍ ODP. VOD NA JINÉ LOKALITY
množství odpadních vod | m3/d | 0 | 0 | 0 | 11.1593 | 11.0219 | 10.8844 | 10.8644 | 10.8644
BSK5 | kg/d | 0 | 0 | 0 | 5.38 | 5.313 | 5.246 | 5.239 | 5.239
NL | kg/d | 0 | 0 | 0 | 4.9317 | 4.8703 | 4.8088 | 4.8024 | 4.8024
CHSK | kg/d | 0 | 0 | 0 | 9.98 | 9.856 | 9.732 | 9.718 | 9.718
PŘÍTOK NA ČOV
množství odpadních vod | m3/d
BSK5 | kg/d
NL | kg/d
CHSK | kg/d
Počet EO | os
Typ ČOV | -
Dočištění - snížení BSK5 | -
Denitrifikace | -
Odstraňování fosforu | -
množství odpadních vod | m3/d
ODSTRANĚNÉ ZNEČIŠTĚNÍ
BSK5 | kg/d | 0 | 0 | 0 | 5.2238 | 5.1587 | 5.0936 | 5.0869 | 5.0869
NL | kg/d | 0 | 0 | 0 | 4.7308 | 4.6719 | 4.6129 | 4.6069 | 4.6069
CHSK | kg/d | 0 | 0 | 0 | 9.3104 | 9.1947 | 9.0789 | 9.0661 | 9.0661
ZBYTKOVÉ ZNEČIŠTĚNÍ
BSK5 | kg/d | 2.637 | 2.61 | 2.61 | 0.15623 | 0.15431 | 0.15238 | 0.1521 | 0.1521
NL | kg/d | 2.4173 | 2.3925 | 2.3925 | 0.20087 | 0.19839 | 0.19592 | 0.19556 | 0.19556
CHSK | kg/d | 4.9523 | 4.9017 | 4.9017 | 0.66956 | 0.66131 | 0.65307 | 0.65187 | 0.65187
Produkce kalů | m3/r | 0 | 0 | 0 | 63.5559 | 62.7641 | 61.9724 | 61.8906 | 61.8906
Způsob likvidace kalů | -
Množství kalu po odvodnění | m3/r | 0 | 0 | 0 | 15.2534 | 15.0634 | 14.8734 | 14.8537 | 14.8537
Typ čistírny odpadních vod: |  | 2030: Způsoby likvidace kalů:
0 - neurčeno |  | 2017: 10 - aktivační s nitrifikací; 2030: 0 - neurčeno
1 - septik |  | 2017: 11 - aktivační s denitrif. a nitrif.; 2030: 1 - přímá aplikace na zemědělské a lesní půdě
2 - septik s dočištěním |  | 2017: 12 - čist. s biologickými filtry; 2030: 2 - kompostování
3 - domovní mikročistírna - disky |  | 2017: 13 - aktivační čistírna a rybník; 2030: 3 - skládkování
4 - domovní mikročistírna - filtry |  | 2017: 14 - aktiv. č. s nitrif. a rybník; 2030: 4 - spalování
5 - kořenová čistírna |  | 2017: 15 - aktiv. č. s nitr. a mikrosíty; 2030: 5 - rekultivace
6 - stabilizační nádrž |  | 2017: 16 - aktivač. č. a rycholfiltrace; 2030: 6 - převoz do jiné ČOV ke zpracování
7 - čistírna s biokontaktory |  | 2017: 17 - č. s nitrif. a srážením P; 2030: 101 - přímá aplikace na zemědělské a lesní půdě + kompostování
8 - malá aktiv. čistírna s nitrifikací |  | 2017: 18 - č. s denitrif. + nitr. + sráž. P; 2030: 102 - přímá aplikace na zemědělské a lesní půdě + skládkování
9 - aktivační čistírna |  | 2017: 19 - č. s denit., nitr., sráž. P, filtr.; 2030: 103 - kompostování + spalování
104 - skládkování + převoz do jiné ČOV
105 - přímá aplikace na zem. a les. půdě + kompostování + převoz do jiné ČOV
106 - kompostování + skládkování + rekultivace

## tab.XII
Plán rozvoje pro kraj : Jihomoravský |  |  |  | Provozní skupina : |  | CZ0643.6217.0464.03-Tišnov - část obce Jamné
Tab. XII - TECHNICKÉ A FINANČNÍ ÚDAJE KANALIZACÍ
CZ0643.6217.0464.03-Tišnov - část obce Jamné
(číslo a název obce)
ID | K | H l a v n í o b j e k t y |  |  |  | stávající objekty |  |  | rekonstrukce |  | nové stavby
|  | 1 čistírny odpadních vod |  |  |  | DHM | rok uved. | posl. rekon. | DHM | rok zaháj. | DHM | rok zaháj.
|  | název | typ ČOV |  | kap. m3/d | mil. Kč | do provozu | /rok zrušení | mil.Kč | /ukončení | mil. Kč | /ukončení
2 biologický rybník
|  |  | plocha (ha) |  | kap. EO
3 kanalizační síť
|  |  |  | DN(mm) | délka(km)
K.N |  | Nový KS Tišnov - Jamné |  | < 100 | 1.5692 | [5 empty] | 9.0229 | 2028/2030
4 výtlačné řady
|  |  |  | DN(mm) | délka(km)
V.N |  | Jamné z centrální ČS |  | < 100 | 1.4989 | [5 empty] | 5.3061 | 2028/2030
V.N |  | Jamné z ČS01 |  | < 100 | 0.18908 | [5 empty] | 0.58994 | 2028/2030
5 čerpací stanice
|  |  |  | Qkap(l/s) | h(m)
S.N |  | Jamné centrální ČS |  | 2.5 | 40 | [5 empty] | 0.25313 | 2028/2030
S.N |  | Jamné ČS01 |  | 1.5 | 10 | [5 empty] | 0.23438 | 2028/2030
6 kanalizační přípojky
|  |  |  | počet | délka(km)
S.N |  | přípojky Jamné |  | 38 | 0.304 | [5 empty] | 1.2373 | 2028/2030
7 jímky
|  |  | typ |  | počet ks
|  | SOUČET |  |  |  | 0 |  |  | 0 |  | 16.6436