## tab.VI
Plán rozvoje pro kraj : Jihomoravský
Tab. VI - KANALIZACE - ZÁKLADNÍ ÚDAJE
CZ0643.6217.0466.01 - Újezd u Tišnova
(provozní skupina)
| jednotky | 2017 | 2020 | 2025 | 2030 | 2035 | 2040 | 2045 | 2050
Celkový počet obyvatel | os. | 230 | 229 | 229 | 228 | 227 | 226 | 225 | 224
Odkanalizování
Počet obyv. napoj na kanalizaci | os. | 0 | 0 | 0 | 122 | 121 | 120 | 119 | 118
Počet obyv. napoj na kanalizaci | % | 0 | 0 | 0 | 53.5088 | 53.304 | 53.0973 | 52.8889 | 52.6786
Přírůstek | os |  | 0 | 0 | 122 | -1 | -1 | -1 | -1
Čištění odpadních vod
Počet obyv. napoj ČOV | os. | 0 | 0 | 0 | 122 | 121 | 120 | 119 | 118
Počet obyv. napoj ČOV | % | 0 | 0 | 0 | 53.5088 | 53.304 | 53.0973 | 52.8889 | 52.6786
Počet obyv. se svozem na ČOV | os. | 230 | 229 | 229 | 106 | 106 | 106 | 106 | 106
Počet obyv. se svozem na ČOV | % | 100 | 100 | 100 | 46.4912 | 46.696 | 46.9027 | 47.1111 | 47.3214
Celková produkce odp. vod | mil. m3/rok | 0.006205 | 0.0061685 | 0.0061685 | 0.0070226 | 0.0069788 | 0.006935 | 0.0068912 | 0.0068474
Odpad. vody čištěné na ČOV | mil. m3/rok | 0 | 0 | 0 | 0.0061174 | 0.0060736 | 0.0060298 | 0.005986 | 0.0059422
Odpad. vody čištěné na ČOV | % | 0 | 0 | 0 | 87.1102 | 87.0293 | 86.9474 | 86.8644 | 86.7804
Přírustek odp. vody čištěné na ČOV | mil. m3/rok |  | 0 | 0 | 0.0061174 | -4.38e-05 | -4.38e-05 | -4.38e-05 | -4.38e-05
Přírustek odp. vody čištěné na ČOV | % | 0 | 0 | 0 | 100 | -0.72115 | -0.72639 | -0.73171 | -0.7371
Odpad. vody čištěné v septicích | mil. m3/rok | 0 | 0 | 0 | 0 | 0 | 0 | 0 | 0
Odpad. vody čištěné v septicích | % | 0 | 0 | 0 | 0 | 0 | 0 | 0 | 0
Odpad. vody nečištěné | tis. m3/rok | 6.205 | 6.1685 | 6.1685 | 0.9052 | 0.9052 | 0.9052 | 0.9052 | 0.9052
Odpad. vody nečištěné | % | 100 | 100 | 100 | 12.8898 | 12.9707 | 13.0526 | 13.1356 | 13.2196
Počet ČOV | ks | 0 | 0 | 0 | 1 | 1 | 1 | 1 | 1
Celková kapacita ČOV | m3/d | 0 | 0 | 0 | 22.5 | 22.5 | 22.5 | 22.5 | 22.5
Přírůstek | m3/d |  | 0 | 0 | 22.5 | 0 | 0 | 0 | 0
Přebytek kapacity | m3/d |  |  |  | 22.5 | 22.5 | 22.5 | 22.5 | 22.5
Nedostatek kapacity | m3/d | 2017: 0; 2020: 0; 2025: 0
Celková délka nové kanalizace | km | 0 | 0 | 0 | 1.824 | 1.824 | 1.824 | 1.824 | 1.824
Přírůstek | km |  | 0 | 0 | 1.824 | 0 | 0 | 0 | 0
Přírůstek | % |  | 0 | 0 | 100 | 0 | 0 | 0 | 0
Celková délka rek. kanalizace | km | 0 | 0 | 0 | 0 | 0 | 0 | 0 | 0
Přírůstek | km |  | 0 | 0 | 0 | 0 | 0 | 0 | 0
Přírůstek | % |  | 0 | 0 | 0 | 0 | 0 | 0 | 0
Produkce zněčištění
BSK5 | t/rok | 2.0842 | 2.0743 | 2.0743 | 3.8456 | 3.8212 | 3.7967 | 3.7723 | 3.7478
NL | t/rok | 1.9105 | 1.9014 | 1.9014 | 3.5252 | 3.5028 | 3.4803 | 3.4579 | 3.4355
CHSK | t/rok | 3.9189 | 3.9004 | 3.9004 | 7.1474 | 7.1022 | 7.0569 | 7.0116 | 6.9664
Odstranění znečištění
BSK5 | t/rok | 0 | 0 | 0 | 3.0708 | 3.0477 | 3.0245 | 3.0014 | 2.9783
NL | t/rok | 0 | 0 | 0 | 2.7384 | 2.7178 | 2.6971 | 2.6765 | 2.6558
CHSK | t/rok | 0 | 0 | 0 | 5.3905 | 5.35 | 5.3096 | 5.2691 | 5.2287
Celkové investiční náklady ročně | mil. Kč | 0 | 0 | 0 | 11.2889 | 0 | 0 | 0 | 0
Celkové investiční náklady součtově | mil. Kč | 0 | 0 | 0 | 11.2889 | 11.2889 | 11.2889 | 11.2889 | 11.2889

## tab.IX
Kraj : Jihomoravský |  |  |  |  | Provozní skupina : |  | CZ0643.6217.0466.01 - Újezd u Tišnova
Tab. IX - KANALIZACE - REKAPITULACE VSTUPNÍCH ÚDAJŮ
CZ0643.6217.0466.01 - Újezd u Tišnova
(číslo a název obce)
| jedn. | 2017 | 2020 | 2025 | 2030 | 2035 | 2040 | 2045 | 2050
Počet trvale bydl.obyvatel | os. | 130 | 129 | 129 | 128 | 127 | 126 | 125 | 124
Počet osob s ČOP | os. | 100 | 100 | 100 | 100 | 100 | 100 | 100 | 100
ODKANALIZOVÁNÍ OBCE
Rozsah odkanalizování | - | 2017: celá obec
Typ kanalizace | - | 2017: tlaková kanalizace
Počet obyv.napoj.na kanal.
- trvale bydlící | os. | 0 | 0 | 0 | 122 | 121 | 120 | 119 | 118
- počet osob s ČOP | os. | 0 | 0 | 0 | 0 | 0 | 0 | 0 | 0
Počet obyv.nenapoj.na kanal.
- trvale bydlící | os. | 130 | 129 | 129 | 6 | 6 | 6 | 6 | 6
- počet osob s ČOP | os. | 100 | 100 | 100 | 100 | 100 | 100 | 100 | 100
LIKVIDACE ODPADNÍCH VOD
Počet obyv.napoj.na ČOV
- trvale bydlící | os. | 0 | 0 | 0 | 122 | 121 | 120 | 119 | 118
- počet osob s ČOP | os. | 0 | 0 | 0 | 0 | 0 | 0 | 0 | 0
Počet obyv.napoj.na septiky
- trvale bydlící | os. | 0 | 0 | 0 | 0 | 0 | 0 | 0 | 0
- počet osob s ČOP | os. | 0 | 0 | 0 | 0 | 0 | 0 | 0 | 0
Počet obyv.s odvoz OV
- trvale bydlící | os. | 130 | 129 | 129 | 6 | 6 | 6 | 6 | 6
- počet osob s ČOP | os. | 100 | 100 | 100 | 100 | 100 | 100 | 100 | 100
Průmysl,zemědelství,vybavenost | - | 2017: vybavenost
Způsob likvidace | - | jímky na vyvážení | jímky na vyvážení | jímky na vyvážení | obecní ČOV | obecní ČOV | obecní ČOV | obecní ČOV | obecní ČOV
Množství odp.vod | m3/d | 4.6 | 4.58 | 4.58 | 4.56 | 4.54 | 4.52 | 4.5 | 4.48
BSK5 | kg/d | 1.61 | 1.603 | 1.603 | 1.596 | 1.589 | 1.582 | 1.575 | 1.568
NL | kg/d | 1.4758 | 1.4694 | 1.4694 | 1.463 | 1.4566 | 1.4502 | 1.4438 | 1.4373
CHSK | kg/d | 3.22 | 3.206 | 3.206 | 3.192 | 3.178 | 3.164 | 3.15 | 3.136
N-celk | kg/d | 0.29517 | 0.29388 | 0.29388 | 0.2926 | 0.29132 | 0.29003 | 0.28875 | 0.28747
N-NH4 | kg/d | 0.13953 | 0.13893 | 0.13893 | 0.13832 | 0.13771 | 0.13711 | 0.1365 | 0.13589
N-NO3 | kg/d | 0.026833 | 0.026717 | 0.026717 | 0.0266 | 0.026483 | 0.026367 | 0.02625 | 0.026133
P-celk | kg/d | 0.067083 | 0.066792 | 0.066792 | 0.0665 | 0.066208 | 0.065917 | 0.065625 | 0.065333
Počet ČOV | ks | 0 | 0 | 0 | 1 | 1 | 1 | 1 | 1
Kapacita ČOV | m3/d | 0 | 0 | 0 | 22.5 | 22.5 | 22.5 | 22.5 | 22.5
Počet čerpacích stanic | ks | 0 | 0 | 0 | 0 | 0 | 0 | 0 | 0
Délka kanal.sítě | km | 0 | 0 | 0 | 1.824 | 1.824 | 1.824 | 1.824 | 1.824
Počet kanal.přípojek | ks | 0 | 0 | 0 | 45 | 45 | 45 | 45 | 45
Jímky a septiky | ks | 0 | 0 | 0 | 0 | 0 | 0 | 0 | 0
Mikročistírny | ks | 0 | 0 | 0 | 0 | 0 | 0 | 0 | 0
Vysvětlivka : Počet osob s ČOP = Počet osob s časově omezeným pobytem
|  | 127.581 | 128.2261 | 128.3873 | 128.5486 | 128.7099 | 128.8711 | 129.0324 | 129.1937

## tab.X
Kraj : Jihomoravský | [5 empty] | Provozní skupina: CZ0643.6217.0466.01 - Újezd u Tišnova
Tab. X - KANALIZACE - BILANCE ODPADNÍCH VOD A ZNEČIŠTĚNÍ
CZ0643.6217.0466.01 - Újezd u Tišnova
(číslo a název obce)
| jedn. | 2017 | 2020 | 2025 | 2030 | 2035 | 2040 | 2045 | 2050
CELKOVÁ PRODUKCE
odpadních vod | m3/d | 17 | 16.9 | 16.9 | 19.24 | 19.12 | 19 | 18.88 | 18.76
BSK5 | kg/d | 5.71 | 5.683 | 5.683 | 10.536 | 10.469 | 10.402 | 10.335 | 10.268
NL | kg/d | 5.2342 | 5.2094 | 5.2094 | 9.658 | 9.5966 | 9.5352 | 9.4738 | 9.4123
CHSK | kg/d | 10.7367 | 10.686 | 10.686 | 19.582 | 19.458 | 19.334 | 19.21 | 19.086
Počet EO | os. | 95.1667 | 94.7167 | 94.7167 | 175.6 | 174.4833 | 173.3667 | 172.25 | 171.1333
odp.vod likv. na ČOV | m3/d | 0 | 0 | 0 | 16.76 | 16.64 | 16.52 | 16.4 | 16.28
odp.vod likv. v septicích | m3/d | 0 | 0 | 0 | 0 | 0 | 0 | 0 | 0
odp.vod likv. jiným způsobem | m3/d | 17 | 16.9 | 16.9 | 2.48 | 2.48 | 2.48 | 2.48 | 2.48
PŘÍSUN ODP. VOD Z JINÝCH LOKALIT
množství odpadních vod | m3/d | 0 | 0 | 0 | 0 | 0 | 0 | 0 | 0
BSK5 | kg/d | 0 | 0 | 0 | 0 | 0 | 0 | 0 | 0
NL | kg/d | 0 | 0 | 0 | 0 | 0 | 0 | 0 | 0
CHSK | kg/d | 0 | 0 | 0 | 0 | 0 | 0 | 0 | 0
ODVEDENÍ ODP. VOD NA JINÉ LOKALITY
množství odpadních vod | m3/d | 0 | 0 | 0 | 0 | 0 | 0 | 0 | 0
BSK5 | kg/d | 0 | 0 | 0 | 0 | 0 | 0 | 0 | 0
NL | kg/d | 0 | 0 | 0 | 0 | 0 | 0 | 0 | 0
CHSK | kg/d | 0 | 0 | 0 | 0 | 0 | 0 | 0 | 0
PŘÍTOK NA ČOV
množství odpadních vod | m3/d |  |  |  | 16.76 | 16.64 | 16.52 | 16.4 | 16.28
BSK5 | kg/d |  |  |  | 8.916 | 8.849 | 8.782 | 8.715 | 8.648
NL | kg/d |  |  |  | 8.173 | 8.1116 | 8.0502 | 7.9888 | 7.9273
CHSK | kg/d |  |  |  | 16.612 | 16.488 | 16.364 | 16.24 | 16.116
Počet EO | os |  |  |  | 148.6 | 147.4833 | 146.3667 | 145.25 | 144.1333
Typ ČOV | - |  |  |  | 18 | 18 | 18 | 18 | 18
Dočištění - snížení BSK5 | - | bar: 2030 to 2050
Denitrifikace | - |  |  |  | ano | ano | ano | ano | ano
Odstraňování fosforu | - |  |  |  | ano | ano | ano | ano | ano
množství odpadních vod | m3/d |  |  |  | 16.76 | 16.64 | 16.52 | 16.4 | 16.28
ODSTRANĚNÉ ZNEČIŠTĚNÍ
BSK5 | kg/d | 0 | 0 | 0 | 8.4132 | 8.3498 | 8.2864 | 8.223 | 8.1596
NL | kg/d | 0 | 0 | 0 | 7.5026 | 7.446 | 7.3894 | 7.3328 | 7.2761
CHSK | kg/d | 0 | 0 | 0 | 14.7684 | 14.6576 | 14.5468 | 14.436 | 14.3252
ZBYTKOVÉ ZNEČIŠTĚNÍ
BSK5 | kg/d | 5.71 | 5.683 | 5.683 | 0.5028 | 0.4992 | 0.4956 | 0.492 | 0.4884
NL | kg/d | 5.2342 | 5.2094 | 5.2094 | 0.6704 | 0.6656 | 0.6608 | 0.656 | 0.6512
CHSK | kg/d | 10.7367 | 10.686 | 10.686 | 1.8436 | 1.8304 | 1.8172 | 1.804 | 1.7908
Produkce kalů | m3/r | 0 | 0 | 0 | 102.3606 | 101.5892 | 100.8179 | 100.0465 | 99.2751
Způsob likvidace kalů | - |  |  |  | 6 | 6 | 6 | 6 | 6
Množství kalu po odvodnění | m3/r | 0 | 0 | 0 | 24.5665 | 24.3814 | 24.1963 | 24.0112 | 23.826
Typ čistírny odpadních vod: |  | 2030: Způsoby likvidace kalů:
0 - neurčeno |  | 2017: 10 - aktivační s nitrifikací; 2030: 0 - neurčeno
1 - septik |  | 2017: 11 - aktivační s denitrif. a nitrif.; 2030: 1 - přímá aplikace na zemědělské a lesní půdě
2 - septik s dočištěním |  | 2017: 12 - čist. s biologickými filtry; 2030: 2 - kompostování
3 - domovní mikročistírna - disky |  | 2017: 13 - aktivační čistírna a rybník; 2030: 3 - skládkování
4 - domovní mikročistírna - filtry |  | 2017: 14 - aktiv. č. s nitrif. a rybník; 2030: 4 - spalování
5 - kořenová čistírna |  | 2017: 15 - aktiv. č. s nitr. a mikrosíty; 2030: 5 - rekultivace
6 - stabilizační nádrž |  | 2017: 16 - aktivač. č. a rycholfiltrace; 2030: 6 - převoz do jiné ČOV ke zpracování
7 - čistírna s biokontaktory |  | 2017: 17 - č. s nitrif. a srážením P; 2030: 101 - přímá aplikace na zemědělské a lesní půdě + kompostování
8 - malá aktiv. čistírna s nitrifikací |  | 2017: 18 - č. s denitrif. + nitr. + sráž. P; 2030: 102 - přímá aplikace na zemědělské a lesní půdě + skládkování
9 - aktivační čistírna |  | 2017: 19 - č. s denit., nitr., sráž. P, filtr.; 2030: 103 - kompostování + spalování
104 - skládkování + převoz do jiné ČOV
105 - přímá aplikace na zem. a les. půdě + kompostování + převoz do jiné ČOV
106 - kompostování + skládkování + rekultivace

## tab.XII
Plán rozvoje pro kraj : Jihomoravský |  |  |  | Provozní skupina : |  | CZ0643.6217.0466.01-Újezd u Tišnova
Tab. XII - TECHNICKÉ A FINANČNÍ ÚDAJE KANALIZACÍ
CZ0643.6217.0466.01-Újezd u Tišnova
(číslo a název obce)
ID | K | H l a v n í o b j e k t y |  |  |  | stávající objekty |  |  | rekonstrukce |  | nové stavby
|  | 1 čistírny odpadních vod |  |  |  | DHM | rok uved. | posl. rekon. | DHM | rok zaháj. | DHM | rok zaháj.
|  | název | typ ČOV |  | kap. m3/d | mil. Kč | do provozu | /rok zrušení | mil.Kč | /ukončení | mil. Kč | /ukončení
C.N |  | ČOV Újezd u Tišnova | čistírna s denitrifikací + nitrifikací + srážením P |  | 22.5 | [5 empty] | 1.4892 | 2028/2028
2 biologický rybník
|  |  | plocha (ha) |  | kap. EO
3 kanalizační síť
|  |  |  | DN(mm) | délka(km)
K.N |  | Nový KS Újezd u Tišnova |  | < 100 | 1.6627 | [5 empty] | 8.1264 | 2028/2030
K.N |  | Nový KS Újezd u Tišnova |  | < 100 | 0.16135 | [5 empty] | 0.4279 | 2028/2030
4 výtlačné řady
|  |  |  | DN(mm) | délka(km)
5 čerpací stanice
|  |  |  | Qkap(l/s) | h(m)
6 kanalizační přípojky
|  |  |  | počet | délka(km)
S.N |  | přípojky Újezd u Tišnova |  | 45 | 0.36 | [5 empty] | 1.2454 | 2028/2030
7 jímky
|  |  | typ |  | počet ks
|  | SOUČET |  |  |  | 0 |  |  | 0 |  | 11.2889