## tab.VI
Plán rozvoje pro kraj : Jihomoravský
Tab. VI - KANALIZACE - ZÁKLADNÍ ÚDAJE
CZ0643.6217.0468.02 - Úsuší - část obce Úsuší
(provozní skupina)
| jednotky | 2017 | 2020 | 2025 | 2030 | 2035 | 2040 | 2045 | 2050
Celkový počet obyvatel | os. | 78 | 78 | 78 | 77 | 76 | 76 | 75 | 75
Odkanalizování
Počet obyv. napoj na kanalizaci | os. | 0 | 0 | 0 | 71 | 70 | 70 | 69 | 69
Počet obyv. napoj na kanalizaci | % | 0 | 0 | 0 | 92.2078 | 92.1053 | 92.1053 | 92 | 92
Přírůstek | os |  | 0 | 0 | 71 | -1 | 0 | -1 | 0
Čištění odpadních vod
Počet obyv. napoj ČOV | os. | 0 | 0 | 0 | 71 | 70 | 70 | 69 | 69
Počet obyv. napoj ČOV | % | 0 | 0 | 0 | 92.2078 | 92.1053 | 92.1053 | 92 | 92
Počet obyv. se svozem na ČOV | os. | 78 | 78 | 78 | 6 | 6 | 6 | 6 | 6
Počet obyv. se svozem na ČOV | % | 100 | 100 | 100 | 7.7922 | 7.8947 | 7.8947 | 8 | 8
Celková produkce odp. vod | mil. m3/rok | 0.003289 | 0.003289 | 0.003289 | 0.003883 | 0.0038309 | 0.0038309 | 0.0037787 | 0.0037787
Odpad. vody čištěné na ČOV | mil. m3/rok | 0 | 0 | 0 | 0.0037484 | 0.0036962 | 0.0036962 | 0.0036441 | 0.0036441
Odpad. vody čištěné na ČOV | % | 0 | 0 | 0 | 96.5328 | 96.4856 | 96.4856 | 96.437 | 96.437
Přírustek odp. vody čištěné na ČOV | mil. m3/rok |  | 0 | 0 | 0.0037484 | -5.2178e-05 | 0 | -5.2178e-05 | 0
Přírustek odp. vody čištěné na ČOV | % | 0 | 0 | 0 | 100 | -1.4116 | 0 | -1.4319 | 0
Odpad. vody čištěné v septicích | mil. m3/rok | 0 | 0 | 0 | 0 | 0 | 0 | 0 | 0
Odpad. vody čištěné v septicích | % | 0 | 0 | 0 | 0 | 0 | 0 | 0 | 0
Odpad. vody nečištěné | tis. m3/rok | 3.289 | 3.289 | 3.289 | 0.13463 | 0.13463 | 0.13463 | 0.13463 | 0.13463
Odpad. vody nečištěné | % | 100 | 100 | 100 | 3.4672 | 3.5144 | 3.5144 | 3.563 | 3.563
Počet ČOV | ks | 0 | 0 | 0 | 1 | 1 | 1 | 1 | 1
Celková kapacita ČOV | m3/d | 0 | 0 | 0 | 15 | 15 | 15 | 15 | 15
Přírůstek | m3/d |  | 0 | 0 | 15 | 0 | 0 | 0 | 0
Přebytek kapacity | m3/d |  |  |  | 15 | 15 | 15 | 15 | 15
Nedostatek kapacity | m3/d | 2017: 0; 2020: 0; 2025: 0
Celková délka nové kanalizace | km | 0 | 0 | 0 | 0.64777 | 0.64777 | 0.64777 | 0.64777 | 0.64777
Přírůstek | km |  | 0 | 0 | 0.64777 | 0 | 0 | 0 | 0
Přírůstek | % |  | 0 | 0 | 100 | 0 | 0 | 0 | 0
Celková délka rek. kanalizace | km | 0 | 0 | 0 | 0 | 0 | 0 | 0 | 0
Přírůstek | km |  | 0 | 0 | 0 | 0 | 0 | 0 | 0
Přírůstek | % |  | 0 | 0 | 0 | 0 | 0 | 0 | 0
Produkce zněčištění
BSK5 | t/rok | 0.76321 | 0.76321 | 0.76321 | 1.79 | 1.7655 | 1.7655 | 1.7411 | 1.7411
NL | t/rok | 0.69961 | 0.69961 | 0.69961 | 1.6408 | 1.6184 | 1.6184 | 1.596 | 1.596
CHSK | t/rok | 1.4324 | 1.4324 | 1.4324 | 3.3144 | 3.2691 | 3.2691 | 3.2239 | 3.2239
Odstranění znečištění
BSK5 | t/rok | 0 | 0 | 0 | 1.6392 | 1.6163 | 1.6163 | 1.5934 | 1.5934
NL | t/rok | 0 | 0 | 0 | 1.4557 | 1.4354 | 1.4354 | 1.4151 | 1.4151
CHSK | t/rok | 0 | 0 | 0 | 2.8318 | 2.7923 | 2.7923 | 2.7528 | 2.7528
Celkové investiční náklady ročně | mil. Kč | 0 | 0 | 0 | 4.8801 | 0 | 0 | 0 | 0
Celkové investiční náklady součtově | mil. Kč | 0 | 0 | 0 | 4.8801 | 4.8801 | 4.8801 | 4.8801 | 4.8801

## tab.IX
Kraj : Jihomoravský |  |  |  |  | Provozní skupina : |  | CZ0643.6217.0468.02 - Úsuší - část obce Úsuší
Tab. IX - KANALIZACE - REKAPITULACE VSTUPNÍCH ÚDAJŮ
CZ0643.6217.0468.02 - Úsuší - část obce Úsuší
(číslo a název obce)
| jedn. | 2017 | 2020 | 2025 | 2030 | 2035 | 2040 | 2045 | 2050
Počet trvale bydl.obyvatel | os. | 75 | 75 | 75 | 74 | 73 | 73 | 72 | 72
Počet osob s ČOP | os. | 3 | 3 | 3 | 3 | 3 | 3 | 3 | 3
ODKANALIZOVÁNÍ OBCE
Rozsah odkanalizování | - | 2017: celá obec
Typ kanalizace | - | 2017: splašková kanalizace
Počet obyv.napoj.na kanal.
- trvale bydlící | os. | 0 | 0 | 0 | 71 | 70 | 70 | 69 | 69
- počet osob s ČOP | os. | 0 | 0 | 0 | 0 | 0 | 0 | 0 | 0
Počet obyv.nenapoj.na kanal.
- trvale bydlící | os. | 75 | 75 | 75 | 3 | 3 | 3 | 3 | 3
- počet osob s ČOP | os. | 3 | 3 | 3 | 3 | 3 | 3 | 3 | 3
LIKVIDACE ODPADNÍCH VOD
Počet obyv.napoj.na ČOV
- trvale bydlící | os. | 0 | 0 | 0 | 71 | 70 | 70 | 69 | 69
- počet osob s ČOP | os. | 0 | 0 | 0 | 0 | 0 | 0 | 0 | 0
Počet obyv.napoj.na septiky
- trvale bydlící | os. | 0 | 0 | 0 | 0 | 0 | 0 | 0 | 0
- počet osob s ČOP | os. | 0 | 0 | 0 | 0 | 0 | 0 | 0 | 0
Počet obyv.s odvoz OV
- trvale bydlící | os. | 75 | 75 | 75 | 3 | 3 | 3 | 3 | 3
- počet osob s ČOP | os. | 3 | 3 | 3 | 3 | 3 | 3 | 3 | 3
Průmysl,zemědelství,vybavenost | - | 2017: vybavenost
Způsob likvidace | - | jímky na vyvážení | jímky na vyvážení | jímky na vyvážení | obecní ČOV | obecní ČOV | obecní ČOV | obecní ČOV | obecní ČOV
Množství odp.vod | m3/d | 1.56 | 1.56 | 1.56 | 1.54 | 1.52 | 1.52 | 1.5 | 1.5
BSK5 | kg/d | 0.546 | 0.546 | 0.546 | 0.539 | 0.532 | 0.532 | 0.525 | 0.525
NL | kg/d | 0.5005 | 0.5005 | 0.5005 | 0.49408 | 0.48767 | 0.48767 | 0.48125 | 0.48125
CHSK | kg/d | 1.092 | 1.092 | 1.092 | 1.078 | 1.064 | 1.064 | 1.05 | 1.05
N-celk | kg/d | 0.1001 | 0.1001 | 0.1001 | 0.098817 | 0.097533 | 0.097533 | 0.09625 | 0.09625
N-NH4 | kg/d | 0.04732 | 0.04732 | 0.04732 | 0.046713 | 0.046107 | 0.046107 | 0.0455 | 0.0455
N-NO3 | kg/d | 0.0091 | 0.0091 | 0.0091 | 0.0089833 | 0.0088667 | 0.0088667 | 0.00875 | 0.00875
P-celk | kg/d | 0.02275 | 0.02275 | 0.02275 | 0.022458 | 0.022167 | 0.022167 | 0.021875 | 0.021875
Počet ČOV | ks | 0 | 0 | 0 | 1 | 1 | 1 | 1 | 1
Kapacita ČOV | m3/d | 0 | 0 | 0 | 15 | 15 | 15 | 15 | 15
Počet čerpacích stanic | ks | 0 | 0 | 0 | 0 | 0 | 0 | 0 | 0
Délka kanal.sítě | km | 0 | 0 | 0 | 0.64777 | 0.64777 | 0.64777 | 0.64777 | 0.64777
Počet kanal.přípojek | ks | 0 | 0 | 0 | 26 | 26 | 26 | 26 | 26
Jímky a septiky | ks | 0 | 0 | 0 | 0 | 0 | 0 | 0 | 0
Mikročistírny | ks | 0 | 0 | 0 | 0 | 0 | 0 | 0 | 0
Vysvětlivka : Počet osob s ČOP = Počet osob s časově omezeným pobytem
|  | 127.581 | 128.2261 | 128.3873 | 128.5486 | 128.7099 | 128.8711 | 129.0324 | 129.1937

## tab.X
Kraj : Jihomoravský | [5 empty] | Provozní skupina: CZ0643.6217.0468.02 - Úsuší - část obce Úsuší
Tab. X - KANALIZACE - BILANCE ODPADNÍCH VOD A ZNEČIŠTĚNÍ
CZ0643.6217.0468.02 - Úsuší - část obce Úsuší
(číslo a název obce)
| jedn. | 2017 | 2020 | 2025 | 2030 | 2035 | 2040 | 2045 | 2050
CELKOVÁ PRODUKCE
odpadních vod | m3/d | 9.0109 | 9.0109 | 9.0109 | 10.6385 | 10.4955 | 10.4955 | 10.3526 | 10.3526
BSK5 | kg/d | 2.091 | 2.091 | 2.091 | 4.904 | 4.837 | 4.837 | 4.77 | 4.77
NL | kg/d | 1.9168 | 1.9168 | 1.9168 | 4.4953 | 4.4339 | 4.4339 | 4.3725 | 4.3725
CHSK | kg/d | 3.9245 | 3.9245 | 3.9245 | 9.0805 | 8.9565 | 8.9565 | 8.8325 | 8.8325
Počet EO | os. | 34.85 | 34.85 | 34.85 | 81.7333 | 80.6167 | 80.6167 | 79.5 | 79.5
odp.vod likv. na ČOV | m3/d | 0 | 0 | 0 | 10.2696 | 10.1267 | 10.1267 | 9.9837 | 9.9837
odp.vod likv. v septicích | m3/d | 0 | 0 | 0 | 0 | 0 | 0 | 0 | 0
odp.vod likv. jiným způsobem | m3/d | 9.0109 | 9.0109 | 9.0109 | 0.36886 | 0.36886 | 0.36886 | 0.36886 | 0.36886
PŘÍSUN ODP. VOD Z JINÝCH LOKALIT
množství odpadních vod | m3/d | 0 | 0 | 0 | 0 | 0 | 0 | 0 | 0
BSK5 | kg/d | 0 | 0 | 0 | 0 | 0 | 0 | 0 | 0
NL | kg/d | 0 | 0 | 0 | 0 | 0 | 0 | 0 | 0
CHSK | kg/d | 0 | 0 | 0 | 0 | 0 | 0 | 0 | 0
ODVEDENÍ ODP. VOD NA JINÉ LOKALITY
množství odpadních vod | m3/d | 0 | 0 | 0 | 0 | 0 | 0 | 0 | 0
BSK5 | kg/d | 0 | 0 | 0 | 0 | 0 | 0 | 0 | 0
NL | kg/d | 0 | 0 | 0 | 0 | 0 | 0 | 0 | 0
CHSK | kg/d | 0 | 0 | 0 | 0 | 0 | 0 | 0 | 0
PŘÍTOK NA ČOV
množství odpadních vod | m3/d |  |  |  | 10.2696 | 10.1267 | 10.1267 | 9.9837 | 9.9837
BSK5 | kg/d |  |  |  | 4.799 | 4.732 | 4.732 | 4.665 | 4.665
NL | kg/d |  |  |  | 4.3991 | 4.3377 | 4.3377 | 4.2763 | 4.2763
CHSK | kg/d |  |  |  | 8.888 | 8.764 | 8.764 | 8.64 | 8.64
Počet EO | os |  |  |  | 79.9833 | 78.8667 | 78.8667 | 77.75 | 77.75
Typ ČOV | - |  |  |  | 18 | 18 | 18 | 18 | 18
Dočištění - snížení BSK5 | - | bar: 2030 to 2050
Denitrifikace | - |  |  |  | ano | ano | ano | ano | ano
Odstraňování fosforu | - |  |  |  | ano | ano | ano | ano | ano
množství odpadních vod | m3/d |  |  |  | 10.2696 | 10.1267 | 10.1267 | 9.9837 | 9.9837
ODSTRANĚNÉ ZNEČIŠTĚNÍ
BSK5 | kg/d | 0 | 0 | 0 | 4.4909 | 4.4282 | 4.4282 | 4.3655 | 4.3655
NL | kg/d | 0 | 0 | 0 | 3.9883 | 3.9326 | 3.9326 | 3.8769 | 3.8769
CHSK | kg/d | 0 | 0 | 0 | 7.7583 | 7.6501 | 7.6501 | 7.5418 | 7.5418
ZBYTKOVÉ ZNEČIŠTĚNÍ
BSK5 | kg/d | 2.091 | 2.091 | 2.091 | 0.30809 | 0.3038 | 0.3038 | 0.29951 | 0.29951
NL | kg/d | 1.9168 | 1.9168 | 1.9168 | 0.41078 | 0.40507 | 0.40507 | 0.39935 | 0.39935
CHSK | kg/d | 3.9245 | 3.9245 | 3.9245 | 1.1297 | 1.1139 | 1.1139 | 1.0982 | 1.0982
Produkce kalů | m3/r | 0 | 0 | 0 | 54.6394 | 53.8764 | 53.8764 | 53.1134 | 53.1134
Způsob likvidace kalů | - |  |  |  | 6 | 6 | 6 | 6 | 6
Množství kalu po odvodnění | m3/r | 0 | 0 | 0 | 13.1135 | 12.9303 | 12.9303 | 12.7472 | 12.7472
Typ čistírny odpadních vod: |  | 2030: Způsoby likvidace kalů:
0 - neurčeno |  | 2017: 10 - aktivační s nitrifikací; 2030: 0 - neurčeno
1 - septik |  | 2017: 11 - aktivační s denitrif. a nitrif.; 2030: 1 - přímá aplikace na zemědělské a lesní půdě
2 - septik s dočištěním |  | 2017: 12 - čist. s biologickými filtry; 2030: 2 - kompostování
3 - domovní mikročistírna - disky |  | 2017: 13 - aktivační čistírna a rybník; 2030: 3 - skládkování
4 - domovní mikročistírna - filtry |  | 2017: 14 - aktiv. č. s nitrif. a rybník; 2030: 4 - spalování
5 - kořenová čistírna |  | 2017: 15 - aktiv. č. s nitr. a mikrosíty; 2030: 5 - rekultivace
6 - stabilizační nádrž |  | 2017: 16 - aktivač. č. a rycholfiltrace; 2030: 6 - převoz do jiné ČOV ke zpracování
7 - čistírna s biokontaktory |  | 2017: 17 - č. s nitrif. a srážením P; 2030: 101 - přímá aplikace na zemědělské a lesní půdě + kompostování
8 - malá aktiv. čistírna s nitrifikací |  | 2017: 18 - č. s denitrif. + nitr. + sráž. P; 2030: 102 - přímá aplikace na zemědělské a lesní půdě + skládkování
9 - aktivační čistírna |  | 2017: 19 - č. s denit., nitr., sráž. P, filtr.; 2030: 103 - kompostování + spalování
104 - skládkování + převoz do jiné ČOV
105 - přímá aplikace na zem. a les. půdě + kompostování + převoz do jiné ČOV
106 - kompostování + skládkování + rekultivace

## tab.XII
Plán rozvoje pro kraj : Jihomoravský |  |  |  | Provozní skupina : |  | CZ0643.6217.0468.02-Úsuší - část obce Úsuší
Tab. XII - TECHNICKÉ A FINANČNÍ ÚDAJE KANALIZACÍ
CZ0643.6217.0468.02-Úsuší - část obce Úsuší
(číslo a název obce)
ID | K | H l a v n í o b j e k t y |  |  |  | stávající objekty |  |  | rekonstrukce |  | nové stavby
|  | 1 čistírny odpadních vod |  |  |  | DHM | rok uved. | posl. rekon. | DHM | rok zaháj. | DHM | rok zaháj.
|  | název | typ ČOV |  | kap. m3/d | mil. Kč | do provozu | /rok zrušení | mil.Kč | /ukončení | mil. Kč | /ukončení
C.N |  | ČOV Úsuší | čistírna s denitrifikací + nitrifikací + srážením P |  | 15 | [5 empty] | 0.9945 | 2028/2028
2 biologický rybník
|  |  | plocha (ha) |  | kap. EO
3 kanalizační síť
|  |  |  | DN(mm) | délka(km)
K.N |  | Nový KS Úsuší |  | < 100 | 0.64777 | [5 empty] | 3.166 | 2028/2030
4 výtlačné řady
|  |  |  | DN(mm) | délka(km)
5 čerpací stanice
|  |  |  | Qkap(l/s) | h(m)
6 kanalizační přípojky
|  |  |  | počet | délka(km)
S.N |  | přípojky Úsuší |  | 26 | 0.208 | [5 empty] | 0.71958 | 2028/2030
7 jímky
|  |  | typ |  | počet ks
|  | SOUČET |  |  |  | 0 |  |  | 0 |  | 4.8801