## tab.VI
Plán rozvoje pro kraj : Jihomoravský
Tab. VI - KANALIZACE - ZÁKLADNÍ ÚDAJE
CZ0643.6217.0473.01 - Žďárec - část obce Ostrov
(provozní skupina)
| jednotky | 2017 | 2020 | 2025 | 2030 | 2035 | 2040 | 2045 | 2050
Celkový počet obyvatel | os. | 35 | 35 | 35 | 35 | 35 | 35 | 34 | 34
Odkanalizování
Počet obyv. napoj na kanalizaci | os. | 0 | 0 | 0 | 28 | 28 | 28 | 27 | 27
Počet obyv. napoj na kanalizaci | % | 0 | 0 | 0 | 80 | 80 | 80 | 79.4118 | 79.4118
Přírůstek | os |  | 0 | 0 | 28 | 0 | 0 | -1 | 0
Čištění odpadních vod
Počet obyv. napoj ČOV | os. | 0 | 0 | 0 | 28 | 28 | 28 | 27 | 27
Počet obyv. napoj ČOV | % | 0 | 0 | 0 | 80 | 80 | 80 | 79.4118 | 79.4118
Počet obyv. se svozem na ČOV | os. | 35 | 35 | 35 | 7 | 7 | 7 | 7 | 7
Počet obyv. se svozem na ČOV | % | 100 | 100 | 100 | 20 | 20 | 20 | 20.5882 | 20.5882
Celková produkce odp. vod | mil. m3/rok | 0.0008906 | 0.0008906 | 0.0008906 | 0.001095 | 0.001095 | 0.001095 | 0.0010585 | 0.0010585
Odpad. vody čištěné na ČOV | mil. m3/rok | 0 | 0 | 0 | 0.001022 | 0.001022 | 0.001022 | 0.0009855 | 0.0009855
Odpad. vody čištěné na ČOV | % | 0 | 0 | 0 | 93.3333 | 93.3333 | 93.3333 | 93.1034 | 93.1034
Přírustek odp. vody čištěné na ČOV | mil. m3/rok |  | 0 | 0 | 0.001022 | 0 | 0 | -3.65e-05 | 0
Přírustek odp. vody čištěné na ČOV | % | 0 | 0 | 0 | 100 | 0 | 0 | -3.7037 | 0
Odpad. vody čištěné v septicích | mil. m3/rok | 0 | 0 | 0 | 0 | 0 | 0 | 0 | 0
Odpad. vody čištěné v septicích | % | 0 | 0 | 0 | 0 | 0 | 0 | 0 | 0
Odpad. vody nečištěné | tis. m3/rok | 0.8906 | 0.8906 | 0.8906 | 0.073 | 0.073 | 0.073 | 0.073 | 0.073
Odpad. vody nečištěné | % | 100 | 100 | 100 | 6.6667 | 6.6667 | 6.6667 | 6.8966 | 6.8966
Počet ČOV | ks | 0 | 0 | 0 | 1 | 1 | 1 | 1 | 1
Celková kapacita ČOV | m3/d | 0 | 0 | 0 | 7.5 | 7.5 | 7.5 | 7.5 | 7.5
Přírůstek | m3/d |  | 0 | 0 | 7.5 | 0 | 0 | 0 | 0
Přebytek kapacity | m3/d |  |  |  | 7.5 | 7.5 | 7.5 | 7.5 | 7.5
Nedostatek kapacity | m3/d | 2017: 0; 2020: 0; 2025: 0
Celková délka nové kanalizace | km | 0 | 0 | 0 | 0.63073 | 0.63073 | 0.63073 | 0.63073 | 0.63073
Přírůstek | km |  | 0 | 0 | 0.63073 | 0 | 0 | 0 | 0
Přírůstek | % |  | 0 | 0 | 100 | 0 | 0 | 0 | 0
Celková délka rek. kanalizace | km | 0 | 0 | 0 | 0 | 0 | 0 | 0 | 0
Přírůstek | km |  | 0 | 0 | 0 | 0 | 0 | 0 | 0
Přírůstek | % |  | 0 | 0 | 0 | 0 | 0 | 0 | 0
Produkce zněčištění
BSK5 | t/rok | 0.24455 | 0.24455 | 0.24455 | 0.65335 | 0.65335 | 0.65335 | 0.63145 | 0.63145
NL | t/rok | 0.22417 | 0.22417 | 0.22417 | 0.5989 | 0.5989 | 0.5989 | 0.57883 | 0.57883
CHSK | t/rok | 0.44834 | 0.44834 | 0.44834 | 1.1978 | 1.1978 | 1.1978 | 1.1577 | 1.1577
Odstranění znečištění
BSK5 | t/rok | 0 | 0 | 0 | 0.58254 | 0.58254 | 0.58254 | 0.56174 | 0.56174
NL | t/rok | 0 | 0 | 0 | 0.52122 | 0.52122 | 0.52122 | 0.50261 | 0.50261
CHSK | t/rok | 0 | 0 | 0 | 1.0118 | 1.0118 | 1.0118 | 0.97565 | 0.97565
Celkové investiční náklady ročně | mil. Kč | 0 | 0 | 0 | 4.0525 | 0 | 0 | 0 | 0
Celkové investiční náklady součtově | mil. Kč | 0 | 0 | 0 | 4.0525 | 4.0525 | 4.0525 | 4.0525 | 4.0525

## tab.IX
Kraj : Jihomoravský |  |  |  |  | Provozní skupina : |  | CZ0643.6217.0473.01 - Žďárec - část obce Ostrov
Tab. IX - KANALIZACE - REKAPITULACE VSTUPNÍCH ÚDAJŮ
CZ0643.6217.0473.01 - Žďárec - část obce Ostrov
(číslo a název obce)
| jedn. | 2017 | 2020 | 2025 | 2030 | 2035 | 2040 | 2045 | 2050
Počet trvale bydl.obyvatel | os. | 29 | 29 | 29 | 29 | 29 | 29 | 28 | 28
Počet osob s ČOP | os. | 6 | 6 | 6 | 6 | 6 | 6 | 6 | 6
ODKANALIZOVÁNÍ OBCE
Rozsah odkanalizování | - | 2017: celá obec
Typ kanalizace | - | 2017: splašková kanalizace
Počet obyv.napoj.na kanal.
- trvale bydlící | os. | 0 | 0 | 0 | 28 | 28 | 28 | 27 | 27
- počet osob s ČOP | os. | 0 | 0 | 0 | 0 | 0 | 0 | 0 | 0
Počet obyv.nenapoj.na kanal.
- trvale bydlící | os. | 29 | 29 | 29 | 1 | 1 | 1 | 1 | 1
- počet osob s ČOP | os. | 6 | 6 | 6 | 6 | 6 | 6 | 6 | 6
LIKVIDACE ODPADNÍCH VOD
Počet obyv.napoj.na ČOV
- trvale bydlící | os. | 0 | 0 | 0 | 28 | 28 | 28 | 27 | 27
- počet osob s ČOP | os. | 0 | 0 | 0 | 0 | 0 | 0 | 0 | 0
Počet obyv.napoj.na septiky
- trvale bydlící | os. | 0 | 0 | 0 | 0 | 0 | 0 | 0 | 0
- počet osob s ČOP | os. | 0 | 0 | 0 | 0 | 0 | 0 | 0 | 0
Počet obyv.s odvoz OV
- trvale bydlící | os. | 29 | 29 | 29 | 1 | 1 | 1 | 1 | 1
- počet osob s ČOP | os. | 6 | 6 | 6 | 6 | 6 | 6 | 6 | 6
Průmysl,zemědelství,vybavenost | -
Způsob likvidace | - | jímky na vyvážení | jímky na vyvážení | jímky na vyvážení | obecní ČOV | obecní ČOV | obecní ČOV | obecní ČOV | obecní ČOV
Množství odp.vod | m3/d | 0 | 0 | 0 | 0 | 0 | 0 | 0 | 0
BSK5 | kg/d | 0 | 0 | 0 | 0 | 0 | 0 | 0 | 0
NL | kg/d | 0 | 0 | 0 | 0 | 0 | 0 | 0 | 0
CHSK | kg/d | 0 | 0 | 0 | 0 | 0 | 0 | 0 | 0
N-celk | kg/d | 0 | 0 | 0 | 0 | 0 | 0 | 0 | 0
N-NH4 | kg/d | 0 | 0 | 0 | 0 | 0 | 0 | 0 | 0
N-NO3 | kg/d | 0 | 0 | 0 | 0 | 0 | 0 | 0 | 0
P-celk | kg/d | 0 | 0 | 0 | 0 | 0 | 0 | 0 | 0
Počet ČOV | ks | 0 | 0 | 0 | 1 | 1 | 1 | 1 | 1
Kapacita ČOV | m3/d | 0 | 0 | 0 | 7.5 | 7.5 | 7.5 | 7.5 | 7.5
Počet čerpacích stanic | ks | 0 | 0 | 0 | 0 | 0 | 0 | 0 | 0
Délka kanal.sítě | km | 0 | 0 | 0 | 0.63073 | 0.63073 | 0.63073 | 0.63073 | 0.63073
Počet kanal.přípojek | ks | 0 | 0 | 0 | 17 | 17 | 17 | 17 | 17
Jímky a septiky | ks | 0 | 0 | 0 | 0 | 0 | 0 | 0 | 0
Mikročistírny | ks | 0 | 0 | 0 | 0 | 0 | 0 | 0 | 0
Vysvětlivka : Počet osob s ČOP = Počet osob s časově omezeným pobytem
|  | 127.581 | 128.2261 | 128.3873 | 128.5486 | 128.7099 | 128.8711 | 129.0324 | 129.1937

## tab.X
Kraj : Jihomoravský | [5 empty] | Provozní skupina: CZ0643.6217.0473.01 - Žďárec - část obce Ostrov
Tab. X - KANALIZACE - BILANCE ODPADNÍCH VOD A ZNEČIŠTĚNÍ
CZ0643.6217.0473.01 - Žďárec - část obce Ostrov
(číslo a název obce)
| jedn. | 2017 | 2020 | 2025 | 2030 | 2035 | 2040 | 2045 | 2050
CELKOVÁ PRODUKCE
odpadních vod | m3/d | 2.44 | 2.44 | 2.44 | 3 | 3 | 3 | 2.9 | 2.9
BSK5 | kg/d | 0.67 | 0.67 | 0.67 | 1.79 | 1.79 | 1.79 | 1.73 | 1.73
NL | kg/d | 0.61417 | 0.61417 | 0.61417 | 1.6408 | 1.6408 | 1.6408 | 1.5858 | 1.5858
CHSK | kg/d | 1.2283 | 1.2283 | 1.2283 | 3.2817 | 3.2817 | 3.2817 | 3.1717 | 3.1717
Počet EO | os. | 11.1667 | 11.1667 | 11.1667 | 29.8333 | 29.8333 | 29.8333 | 28.8333 | 28.8333
odp.vod likv. na ČOV | m3/d | 0 | 0 | 0 | 2.8 | 2.8 | 2.8 | 2.7 | 2.7
odp.vod likv. v septicích | m3/d | 0 | 0 | 0 | 0 | 0 | 0 | 0 | 0
odp.vod likv. jiným způsobem | m3/d | 2.44 | 2.44 | 2.44 | 0.2 | 0.2 | 0.2 | 0.2 | 0.2
PŘÍSUN ODP. VOD Z JINÝCH LOKALIT
množství odpadních vod | m3/d | 0 | 0 | 0 | 0 | 0 | 0 | 0 | 0
BSK5 | kg/d | 0 | 0 | 0 | 0 | 0 | 0 | 0 | 0
NL | kg/d | 0 | 0 | 0 | 0 | 0 | 0 | 0 | 0
CHSK | kg/d | 0 | 0 | 0 | 0 | 0 | 0 | 0 | 0
ODVEDENÍ ODP. VOD NA JINÉ LOKALITY
množství odpadních vod | m3/d | 0 | 0 | 0 | 0 | 0 | 0 | 0 | 0
BSK5 | kg/d | 0 | 0 | 0 | 0 | 0 | 0 | 0 | 0
NL | kg/d | 0 | 0 | 0 | 0 | 0 | 0 | 0 | 0
CHSK | kg/d | 0 | 0 | 0 | 0 | 0 | 0 | 0 | 0
PŘÍTOK NA ČOV
množství odpadních vod | m3/d |  |  |  | 2.8 | 2.8 | 2.8 | 2.7 | 2.7
BSK5 | kg/d |  |  |  | 1.68 | 1.68 | 1.68 | 1.62 | 1.62
NL | kg/d |  |  |  | 1.54 | 1.54 | 1.54 | 1.485 | 1.485
CHSK | kg/d |  |  |  | 3.08 | 3.08 | 3.08 | 2.97 | 2.97
Počet EO | os |  |  |  | 28 | 28 | 28 | 27 | 27
Typ ČOV | - |  |  |  | 18 | 18 | 18 | 18 | 18
Dočištění - snížení BSK5 | - | bar: 2030 to 2050
Denitrifikace | - |  |  |  | ano | ano | ano | ano | ano
Odstraňování fosforu | - |  |  |  | ano | ano | ano | ano | ano
množství odpadních vod | m3/d |  |  |  | 2.8 | 2.8 | 2.8 | 2.7 | 2.7
ODSTRANĚNÉ ZNEČIŠTĚNÍ
BSK5 | kg/d | 0 | 0 | 0 | 1.596 | 1.596 | 1.596 | 1.539 | 1.539
NL | kg/d | 0 | 0 | 0 | 1.428 | 1.428 | 1.428 | 1.377 | 1.377
CHSK | kg/d | 0 | 0 | 0 | 2.772 | 2.772 | 2.772 | 2.673 | 2.673
ZBYTKOVÉ ZNEČIŠTĚNÍ
BSK5 | kg/d | 0.67 | 0.67 | 0.67 | 0.084 | 0.084 | 0.084 | 0.081 | 0.081
NL | kg/d | 0.61417 | 0.61417 | 0.61417 | 0.112 | 0.112 | 0.112 | 0.108 | 0.108
CHSK | kg/d | 1.2283 | 1.2283 | 1.2283 | 0.308 | 0.308 | 0.308 | 0.297 | 0.297
Produkce kalů | m3/r | 0 | 0 | 0 | 19.418 | 19.418 | 19.418 | 18.7245 | 18.7245
Způsob likvidace kalů | - |  |  |  | 6 | 6 | 6 | 6 | 6
Množství kalu po odvodnění | m3/r | 0 | 0 | 0 | 4.6603 | 4.6603 | 4.6603 | 4.4939 | 4.4939
Typ čistírny odpadních vod: |  | 2030: Způsoby likvidace kalů:
0 - neurčeno |  | 2017: 10 - aktivační s nitrifikací; 2030: 0 - neurčeno
1 - septik |  | 2017: 11 - aktivační s denitrif. a nitrif.; 2030: 1 - přímá aplikace na zemědělské a lesní půdě
2 - septik s dočištěním |  | 2017: 12 - čist. s biologickými filtry; 2030: 2 - kompostování
3 - domovní mikročistírna - disky |  | 2017: 13 - aktivační čistírna a rybník; 2030: 3 - skládkování
4 - domovní mikročistírna - filtry |  | 2017: 14 - aktiv. č. s nitrif. a rybník; 2030: 4 - spalování
5 - kořenová čistírna |  | 2017: 15 - aktiv. č. s nitr. a mikrosíty; 2030: 5 - rekultivace
6 - stabilizační nádrž |  | 2017: 16 - aktivač. č. a rycholfiltrace; 2030: 6 - převoz do jiné ČOV ke zpracování
7 - čistírna s biokontaktory |  | 2017: 17 - č. s nitrif. a srážením P; 2030: 101 - přímá aplikace na zemědělské a lesní půdě + kompostování
8 - malá aktiv. čistírna s nitrifikací |  | 2017: 18 - č. s denitrif. + nitr. + sráž. P; 2030: 102 - přímá aplikace na zemědělské a lesní půdě + skládkování
9 - aktivační čistírna |  | 2017: 19 - č. s denit., nitr., sráž. P, filtr.; 2030: 103 - kompostování + spalování
104 - skládkování + převoz do jiné ČOV
105 - přímá aplikace na zem. a les. půdě + kompostování + převoz do jiné ČOV
106 - kompostování + skládkování + rekultivace

## tab.XII
Plán rozvoje pro kraj : Jihomoravský |  |  |  | Provozní skupina : |  | CZ0643.6217.0473.01-Žďárec - část obce Ostrov
Tab. XII - TECHNICKÉ A FINANČNÍ ÚDAJE KANALIZACÍ
CZ0643.6217.0473.01-Žďárec - část obce Ostrov
(číslo a název obce)
ID | K | H l a v n í o b j e k t y |  |  |  | stávající objekty |  |  | rekonstrukce |  | nové stavby
|  | 1 čistírny odpadních vod |  |  |  | DHM | rok uved. | posl. rekon. | DHM | rok zaháj. | DHM | rok zaháj.
|  | název | typ ČOV |  | kap. m3/d | mil. Kč | do provozu | /rok zrušení | mil.Kč | /ukončení | mil. Kč | /ukončení
C.N |  | ČOV Žďárec - Ostrov | čistírna s denitrifikací + nitrifikací + srážením P |  | 7.5 | [5 empty] | 0.49937 | 2028/2028
2 biologický rybník
|  |  | plocha (ha) |  | kap. EO
3 kanalizační síť
|  |  |  | DN(mm) | délka(km)
K.N |  | Nový KS Žďárec - Ostrov |  | < 100 | 0.63073 | [5 empty] | 3.0827 | 2028/2030
4 výtlačné řady
|  |  |  | DN(mm) | délka(km)
5 čerpací stanice
|  |  |  | Qkap(l/s) | h(m)
6 kanalizační přípojky
|  |  |  | počet | délka(km)
S.N |  | přípojky Ostrov |  | 17 | 0.136 | [5 empty] | 0.47049 | 2028/2030
7 jímky
|  |  | typ |  | počet ks
|  | SOUČET |  |  |  | 0 |  |  | 0 |  | 4.0525