## tab.VI
Plán rozvoje pro kraj : Jihomoravský
Tab. VI - KANALIZACE - ZÁKLADNÍ ÚDAJE
CZ0643.6217.0473.03 - Žďárec - část obce Žďárec
(provozní skupina)
| jednotky | 2017 | 2020 | 2025 | 2030 | 2035 | 2040 | 2045 | 2050
Celkový počet obyvatel | os. | 431 | 428 | 428 | 427 | 425 | 422 | 419 | 416
Odkanalizování
Počet obyv. napoj na kanalizaci | os. | 0 | 0 | 0 | 307 | 305 | 303 | 300 | 297
Počet obyv. napoj na kanalizaci | % | 0 | 0 | 0 | 71.897 | 71.7647 | 71.8009 | 71.599 | 71.3942
Přírůstek | os |  | 0 | 0 | 307 | -2 | -2 | -3 | -3
Čištění odpadních vod
Počet obyv. napoj ČOV | os. | 0 | 0 | 0 | 307 | 305 | 303 | 300 | 297
Počet obyv. napoj ČOV | % | 0 | 0 | 0 | 71.897 | 71.7647 | 71.8009 | 71.599 | 71.3942
Počet obyv. se svozem na ČOV | os. | 431 | 428 | 428 | 120 | 120 | 119 | 119 | 119
Počet obyv. se svozem na ČOV | % | 100 | 100 | 100 | 28.103 | 28.2353 | 28.1991 | 28.401 | 28.6058
Celková produkce odp. vod | mil. m3/rok | 0.013454 | 0.013344 | 0.013344 | 0.015549 | 0.015461 | 0.015337 | 0.015206 | 0.015075
Odpad. vody čištěné na ČOV | mil. m3/rok | 0 | 0 | 0 | 0.014323 | 0.014235 | 0.01414 | 0.014009 | 0.013877
Odpad. vody čištěné na ČOV | % | 0 | 0 | 0 | 92.1127 | 92.068 | 92.1942 | 92.1267 | 92.0581
Přírustek odp. vody čištěné na ČOV | mil. m3/rok |  | 0 | 0 | 0.014323 | -8.76e-05 | -9.49e-05 | -0.0001314 | -0.0001314
Přírustek odp. vody čištěné na ČOV | % | 0 | 0 | 0 | 100 | -0.61538 | -0.67114 | -0.93799 | -0.94687
Odpad. vody čištěné v septicích | mil. m3/rok | 0 | 0 | 0 | 0 | 0 | 0 | 0 | 0
Odpad. vody čištěné v septicích | % | 0 | 0 | 0 | 0 | 0 | 0 | 0 | 0
Odpad. vody nečištěné | tis. m3/rok | 13.4539 | 13.3444 | 13.3444 | 1.2264 | 1.2264 | 1.1972 | 1.1972 | 1.1972
Odpad. vody nečištěné | % | 100 | 100 | 100 | 7.8873 | 7.932 | 7.8058 | 7.8733 | 7.9419
Počet ČOV | ks | 0 | 0 | 0 | 1 | 1 | 1 | 1 | 1
Celková kapacita ČOV | m3/d | 0 | 0 | 0 | 52.5 | 52.5 | 52.5 | 52.5 | 52.5
Přírůstek | m3/d |  | 0 | 0 | 52.5 | 0 | 0 | 0 | 0
Přebytek kapacity | m3/d |  |  |  | 52.5 | 52.5 | 52.5 | 52.5 | 52.5
Nedostatek kapacity | m3/d | 2017: 0; 2020: 0; 2025: 0
Celková délka nové kanalizace | km | 0 | 0 | 0 | 4.8937 | 4.8937 | 4.8937 | 4.8937 | 4.8937
Přírůstek | km |  | 0 | 0 | 4.8937 | 0 | 0 | 0 | 0
Přírůstek | % |  | 0 | 0 | 100 | 0 | 0 | 0 | 0
Celková délka rek. kanalizace | km | 0 | 0 | 0 | 0 | 0 | 0 | 0 | 0
Přírůstek | km |  | 0 | 0 | 0 | 0 | 0 | 0 | 0
Přírůstek | % |  | 0 | 0 | 0 | 0 | 0 | 0 | 0
Produkce zněčištění
BSK5 | t/rok | 4.0577 | 4.0281 | 4.0281 | 8.5005 | 8.4516 | 8.3928 | 8.3194 | 8.2461
NL | t/rok | 3.7196 | 3.6925 | 3.6925 | 7.7921 | 7.7473 | 7.6934 | 7.6262 | 7.5589
CHSK | t/rok | 7.6227 | 7.5672 | 7.5672 | 15.7661 | 15.6755 | 15.5665 | 15.4307 | 15.295
Odstranění znečištění
BSK5 | t/rok | 0 | 0 | 0 | 7.3846 | 7.3383 | 7.2897 | 7.2203 | 7.1509
NL | t/rok | 0 | 0 | 0 | 6.5902 | 6.5489 | 6.5055 | 6.4435 | 6.3815
CHSK | t/rok | 0 | 0 | 0 | 12.9325 | 12.8516 | 12.7665 | 12.6451 | 12.5238
Celkové investiční náklady ročně | mil. Kč | 0 | 0 | 0 | 30.5846 | 0 | 0 | 0 | 0
Celkové investiční náklady součtově | mil. Kč | 0 | 0 | 0 | 30.5846 | 30.5846 | 30.5846 | 30.5846 | 30.5846

## tab.IX
Kraj : Jihomoravský |  |  |  |  | Provozní skupina : |  | CZ0643.6217.0473.03 - Žďárec - část obce Žďárec
Tab. IX - KANALIZACE - REKAPITULACE VSTUPNÍCH ÚDAJŮ
CZ0643.6217.0473.03 - Žďárec - část obce Žďárec
(číslo a název obce)
| jedn. | 2017 | 2020 | 2025 | 2030 | 2035 | 2040 | 2045 | 2050
Počet trvale bydl.obyvatel | os. | 327 | 324 | 324 | 323 | 321 | 318 | 315 | 312
Počet osob s ČOP | os. | 104 | 104 | 104 | 104 | 104 | 104 | 104 | 104
ODKANALIZOVÁNÍ OBCE
Rozsah odkanalizování | - | 2017: celá obec
Typ kanalizace | - | 2017: splašková kanalizace
Počet obyv.napoj.na kanal.
- trvale bydlící | os. | 0 | 0 | 0 | 307 | 305 | 303 | 300 | 297
- počet osob s ČOP | os. | 0 | 0 | 0 | 0 | 0 | 0 | 0 | 0
Počet obyv.nenapoj.na kanal.
- trvale bydlící | os. | 327 | 324 | 324 | 16 | 16 | 15 | 15 | 15
- počet osob s ČOP | os. | 104 | 104 | 104 | 104 | 104 | 104 | 104 | 104
LIKVIDACE ODPADNÍCH VOD
Počet obyv.napoj.na ČOV
- trvale bydlící | os. | 0 | 0 | 0 | 307 | 305 | 303 | 300 | 297
- počet osob s ČOP | os. | 0 | 0 | 0 | 0 | 0 | 0 | 0 | 0
Počet obyv.napoj.na septiky
- trvale bydlící | os. | 0 | 0 | 0 | 0 | 0 | 0 | 0 | 0
- počet osob s ČOP | os. | 0 | 0 | 0 | 0 | 0 | 0 | 0 | 0
Počet obyv.s odvoz OV
- trvale bydlící | os. | 327 | 324 | 324 | 16 | 16 | 15 | 15 | 15
- počet osob s ČOP | os. | 104 | 104 | 104 | 104 | 104 | 104 | 104 | 104
Průmysl,zemědelství,vybavenost | - | 2017: vybavenost
Způsob likvidace | - | jímky na vyvážení | jímky na vyvážení | jímky na vyvážení | obecní ČOV | obecní ČOV | obecní ČOV | obecní ČOV | obecní ČOV
Množství odp.vod | m3/d | 8.62 | 8.56 | 8.56 | 8.54 | 8.5 | 8.44 | 8.38 | 8.32
BSK5 | kg/d | 3.017 | 2.996 | 2.996 | 2.989 | 2.975 | 2.954 | 2.933 | 2.912
NL | kg/d | 2.7656 | 2.7463 | 2.7463 | 2.7399 | 2.7271 | 2.7078 | 2.6886 | 2.6693
CHSK | kg/d | 6.034 | 5.992 | 5.992 | 5.978 | 5.95 | 5.908 | 5.866 | 5.824
N-celk | kg/d | 0.55312 | 0.54927 | 0.54927 | 0.54798 | 0.54542 | 0.54157 | 0.53772 | 0.53387
N-NH4 | kg/d | 0.26147 | 0.25965 | 0.25965 | 0.25905 | 0.25783 | 0.25601 | 0.25419 | 0.25237
N-NO3 | kg/d | 0.050283 | 0.049933 | 0.049933 | 0.049817 | 0.049583 | 0.049233 | 0.048883 | 0.048533
P-celk | kg/d | 0.12571 | 0.12483 | 0.12483 | 0.12454 | 0.12396 | 0.12308 | 0.12221 | 0.12133
Počet ČOV | ks | 0 | 0 | 0 | 1 | 1 | 1 | 1 | 1
Kapacita ČOV | m3/d | 0 | 0 | 0 | 52.5 | 52.5 | 52.5 | 52.5 | 52.5
Počet čerpacích stanic | ks | 0 | 0 | 0 | 3 | 3 | 3 | 3 | 3
Délka kanal.sítě | km | 0 | 0 | 0 | 4.8937 | 4.8937 | 4.8937 | 4.8937 | 4.8937
Počet kanal.přípojek | ks | 60 | 60 | 60 | 176 | 116 | 116 | 116 | 116
Jímky a septiky | ks | 0 | 0 | 0 | 0 | 0 | 0 | 0 | 0
Mikročistírny | ks | 0 | 0 | 0 | 0 | 0 | 0 | 0 | 0
Vysvětlivka : Počet osob s ČOP = Počet osob s časově omezeným pobytem
|  | 127.581 | 128.2261 | 128.3873 | 128.5486 | 128.7099 | 128.8711 | 129.0324 | 129.1937

## tab.X
Kraj : Jihomoravský | [5 empty] | Provozní skupina: CZ0643.6217.0473.03 - Žďárec - část obce Žďárec
Tab. X - KANALIZACE - BILANCE ODPADNÍCH VOD A ZNEČIŠTĚNÍ
CZ0643.6217.0473.03 - Žďárec - část obce Žďárec
(číslo a název obce)
| jedn. | 2017 | 2020 | 2025 | 2030 | 2035 | 2040 | 2045 | 2050
CELKOVÁ PRODUKCE
odpadních vod | m3/d | 36.86 | 36.56 | 36.56 | 42.6 | 42.36 | 42.02 | 41.66 | 41.3
BSK5 | kg/d | 11.117 | 11.036 | 11.036 | 23.289 | 23.155 | 22.994 | 22.793 | 22.592
NL | kg/d | 10.1906 | 10.1163 | 10.1163 | 21.3483 | 21.2254 | 21.0778 | 20.8936 | 20.7093
CHSK | kg/d | 20.884 | 20.732 | 20.732 | 43.1947 | 42.9467 | 42.648 | 42.276 | 41.904
Počet EO | os. | 185.2833 | 183.9333 | 183.9333 | 388.15 | 385.9167 | 383.2333 | 379.8833 | 376.5333
odp.vod likv. na ČOV | m3/d | 0 | 0 | 0 | 39.24 | 39 | 38.74 | 38.38 | 38.02
odp.vod likv. v septicích | m3/d | 0 | 0 | 0 | 0 | 0 | 0 | 0 | 0
odp.vod likv. jiným způsobem | m3/d | 36.86 | 36.56 | 36.56 | 3.36 | 3.36 | 3.28 | 3.28 | 3.28
PŘÍSUN ODP. VOD Z JINÝCH LOKALIT
množství odpadních vod | m3/d | 0 | 0 | 0 | 0 | 0 | 0 | 0 | 0
BSK5 | kg/d | 0 | 0 | 0 | 0 | 0 | 0 | 0 | 0
NL | kg/d | 0 | 0 | 0 | 0 | 0 | 0 | 0 | 0
CHSK | kg/d | 0 | 0 | 0 | 0 | 0 | 0 | 0 | 0
ODVEDENÍ ODP. VOD NA JINÉ LOKALITY
množství odpadních vod | m3/d | 0 | 0 | 0 | 0 | 0 | 0 | 0 | 0
BSK5 | kg/d | 0 | 0 | 0 | 0 | 0 | 0 | 0 | 0
NL | kg/d | 0 | 0 | 0 | 0 | 0 | 0 | 0 | 0
CHSK | kg/d | 0 | 0 | 0 | 0 | 0 | 0 | 0 | 0
PŘÍTOK NA ČOV
množství odpadních vod | m3/d |  |  |  | 39.24 | 39 | 38.74 | 38.38 | 38.02
BSK5 | kg/d |  |  |  | 21.409 | 21.275 | 21.134 | 20.933 | 20.732
NL | kg/d |  |  |  | 19.6249 | 19.5021 | 19.3728 | 19.1886 | 19.0043
CHSK | kg/d |  |  |  | 39.748 | 39.5 | 39.238 | 38.866 | 38.494
Počet EO | os |  |  |  | 356.8167 | 354.5833 | 352.2333 | 348.8833 | 345.5333
Typ ČOV | - |  |  |  | 18 | 18 | 18 | 18 | 18
Dočištění - snížení BSK5 | - | bar: 2030 to 2050
Denitrifikace | - |  |  |  | ano | ano | ano | ano | ano
Odstraňování fosforu | - |  |  |  | ano | ano | ano | ano | ano
množství odpadních vod | m3/d |  |  |  | 39.24 | 39 | 38.74 | 38.38 | 38.02
ODSTRANĚNÉ ZNEČIŠTĚNÍ
BSK5 | kg/d | 0 | 0 | 0 | 20.2318 | 20.105 | 19.9718 | 19.7816 | 19.5914
NL | kg/d | 0 | 0 | 0 | 18.0553 | 17.9421 | 17.8232 | 17.6534 | 17.4835
CHSK | kg/d | 0 | 0 | 0 | 35.4316 | 35.21 | 34.9766 | 34.6442 | 34.3118
ZBYTKOVÉ ZNEČIŠTĚNÍ
BSK5 | kg/d | 11.117 | 11.036 | 11.036 | 1.1772 | 1.17 | 1.1622 | 1.1514 | 1.1406
NL | kg/d | 10.1906 | 10.1163 | 10.1163 | 1.5696 | 1.56 | 1.5496 | 1.5352 | 1.5208
CHSK | kg/d | 20.884 | 20.732 | 20.732 | 4.3164 | 4.29 | 4.2614 | 4.2218 | 4.1822
Produkce kalů | m3/r | 0 | 0 | 0 | 246.1536 | 244.6108 | 242.9902 | 240.6761 | 238.362
Způsob likvidace kalů | - |  |  |  | 6 | 6 | 6 | 6 | 6
Množství kalu po odvodnění | m3/r | 0 | 0 | 0 | 59.0769 | 58.7066 | 58.3177 | 57.7623 | 57.2069
Typ čistírny odpadních vod: |  | 2030: Způsoby likvidace kalů:
0 - neurčeno |  | 2017: 10 - aktivační s nitrifikací; 2030: 0 - neurčeno
1 - septik |  | 2017: 11 - aktivační s denitrif. a nitrif.; 2030: 1 - přímá aplikace na zemědělské a lesní půdě
2 - septik s dočištěním |  | 2017: 12 - čist. s biologickými filtry; 2030: 2 - kompostování
3 - domovní mikročistírna - disky |  | 2017: 13 - aktivační čistírna a rybník; 2030: 3 - skládkování
4 - domovní mikročistírna - filtry |  | 2017: 14 - aktiv. č. s nitrif. a rybník; 2030: 4 - spalování
5 - kořenová čistírna |  | 2017: 15 - aktiv. č. s nitr. a mikrosíty; 2030: 5 - rekultivace
6 - stabilizační nádrž |  | 2017: 16 - aktivač. č. a rycholfiltrace; 2030: 6 - převoz do jiné ČOV ke zpracování
7 - čistírna s biokontaktory |  | 2017: 17 - č. s nitrif. a srážením P; 2030: 101 - přímá aplikace na zemědělské a lesní půdě + kompostování
8 - malá aktiv. čistírna s nitrifikací |  | 2017: 18 - č. s denitrif. + nitr. + sráž. P; 2030: 102 - přímá aplikace na zemědělské a lesní půdě + skládkování
9 - aktivační čistírna |  | 2017: 19 - č. s denit., nitr., sráž. P, filtr.; 2030: 103 - kompostování + spalování
104 - skládkování + převoz do jiné ČOV
105 - přímá aplikace na zem. a les. půdě + kompostování + převoz do jiné ČOV
106 - kompostování + skládkování + rekultivace

## tab.XII
Plán rozvoje pro kraj : Jihomoravský |  |  |  | Provozní skupina : |  | CZ0643.6217.0473.03-Žďárec - část obce Žďárec
Tab. XII - TECHNICKÉ A FINANČNÍ ÚDAJE KANALIZACÍ
CZ0643.6217.0473.03-Žďárec - část obce Žďárec
(číslo a název obce)
ID | K | H l a v n í o b j e k t y |  |  |  | stávající objekty |  |  | rekonstrukce |  | nové stavby
|  | 1 čistírny odpadních vod |  |  |  | DHM | rok uved. | posl. rekon. | DHM | rok zaháj. | DHM | rok zaháj.
|  | název | typ ČOV |  | kap. m3/d | mil. Kč | do provozu | /rok zrušení | mil.Kč | /ukončení | mil. Kč | /ukončení
C.N |  | ČOV Žďárec | čistírna s denitrifikací + nitrifikací + srážením P |  | 52.5 | [5 empty] | 3.4257 | 2028/2028
2 biologický rybník
|  |  | plocha (ha) |  | kap. EO
3 kanalizační síť
|  |  |  | DN(mm) | délka(km)
K.N |  | Nový KS Žďárec |  | < 100 | 4.6148 | [5 empty] | 22.5546 | 2028/2030
4 výtlačné řady
|  |  |  | DN(mm) | délka(km)
V.N |  | Žďárec z ČS centrální |  | < 100 | 0.07 | [5 empty] | 0.24216 | 2028/2030
V.N |  | Žďárec z ČS01 |  | < 100 | 0.056607 | [5 empty] | 0.15012 | 2028/2030
V.N |  | Žďárec z ČS02 |  | < 100 | 0.15232 | [5 empty] | 0.40395 | 2028/2030
5 čerpací stanice
|  |  |  | Qkap(l/s) | h(m)
S.N |  | Žďárec ČS centrální |  | 2.5 | 15 | [5 empty] | 0.21516 | 2028/2030
S.N |  | Žďárec ČS01 |  | 1 | 5 | [5 empty] | 0.19125 | 2028/2030
S.N |  | Žďárec ČS02 |  | 1 | 15 | [5 empty] | 0.19125 | 2028/2030
6 kanalizační přípojky
|  |  |  | počet | délka(km)
S.N |  | přípojky Žďárec |  | 116 | 0.928 | [5 empty] | 3.2104 | 2028/2030
7 jímky
|  |  | typ |  | počet ks
|  | SOUČET |  |  |  | 0 |  |  | 0 |  | 30.5846