## tab.VI
Plán rozvoje pro kraj : Jihomoravský
Tab. VI - KANALIZACE - ZÁKLADNÍ ÚDAJE
CZ0643.6221.0650.01 - Blučina
(provozní skupina)
| jednotky | 2017 | 2020 | 2025 | 2030 | 2035 | 2040 | 2045 | 2050
Celkový počet obyvatel | os. | 2235 | 2220 | 2217 | 2208 | 2192 | 2173 | 2153 | 2132
Odkanalizování
Počet obyv. napoj na kanalizaci | os. | 2078 | 2075 | 2089 | 2098 | 2083 | 2065 | 2046 | 2026
Počet obyv. napoj na kanalizaci | % | 92.9754 | 93.4685 | 94.2264 | 95.0181 | 95.0274 | 95.0299 | 95.0302 | 95.0281
Přírůstek | os |  | -3 | 14 | 9 | -15 | -18 | -19 | -20
Čištění odpadních vod
Počet obyv. napoj ČOV | os. | 2078 | 2075 | 2089 | 2098 | 2083 | 2065 | 2046 | 2026
Počet obyv. napoj ČOV | % | 92.9754 | 93.4685 | 94.2264 | 95.0181 | 95.0274 | 95.0299 | 95.0302 | 95.0281
Počet obyv. se svozem na ČOV | os. | 157 | 145 | 128 | 110 | 109 | 108 | 107 | 106
Počet obyv. se svozem na ČOV | % | 7.0246 | 6.5315 | 5.7736 | 4.9819 | 4.9726 | 4.9701 | 4.9698 | 4.9719
Celková produkce odp. vod | mil. m3/rok | 0.11102 | 0.11056 | 0.11057 | 0.11037 | 0.1098 | 0.10911 | 0.10839 | 0.10763
Odpad. vody čištěné na ČOV | mil. m3/rok | 0.10643 | 0.10632 | 0.10683 | 0.10716 | 0.10661 | 0.10596 | 0.10526 | 0.10453
Odpad. vody čištěné na ČOV | % | 95.8705 | 96.1702 | 96.6197 | 97.0899 | 97.1012 | 97.1097 | 97.1174 | 97.1242
Přírustek odp. vody čištěné na ČOV | mil. m3/rok |  | -0.0001095 | 0.000511 | 0.0003285 | -0.0005475 | -0.000657 | -0.0006935 | -0.00073
Přírustek odp. vody čištěné na ČOV | % |  | -0.10299 | 0.47832 | 0.30655 | -0.51354 | -0.62007 | -0.65883 | -0.69834
Odpad. vody čištěné v septicích | mil. m3/rok | 0 | 0 | 0 | 0 | 0 | 0 | 0 | 0
Odpad. vody čištěné v septicích | % | 0 | 0 | 0 | 0 | 0 | 0 | 0 | 0
Odpad. vody nečištěné | tis. m3/rok | 4.5844 | 4.234 | 3.7376 | 3.212 | 3.1828 | 3.1536 | 3.1244 | 3.0952
Odpad. vody nečištěné | % | 4.1295 | 3.8298 | 3.3803 | 2.9101 | 2.8988 | 2.8903 | 2.8826 | 2.8758
Počet ČOV | ks | bar: 2017 to 2050
Celková kapacita ČOV | m3/d | 448 | 448 | 480 | 480 | 480 | 480 | 480 | 480
Přírůstek | m3/d |  | 0 | 32 | 0 | 0 | 0 | 0 | 0
Přebytek kapacity | m3/d | 448 | 448 | 480 | 480 | 480 | 480 | 480 | 480
Nedostatek kapacity | m3/d
Celková délka nové kanalizace | km | 0 | 0 | 0 | 1.484 | 1.484 | 1.484 | 1.484 | 1.484
Přírůstek | km |  | 0 | 0 | 1.484 | 0 | 0 | 0 | 0
Přírůstek | % |  | 0 | 0 | 14.7398 | 0 | 0 | 0 | 0
Celková délka rek. kanalizace | km | 0 | 0 | 0 | 1.2617 | 1.2617 | 1.2617 | 1.2617 | 1.2617
Přírůstek | km |  | 0 | 0 | 1.2617 | 0 | 0 | 0 | 0
Přírůstek | % |  | 0 | 0 | 12.532 | 0 | 0 | 0 | 0
Produkce zněčištění
BSK5 | t/rok | 57.3587 | 57.2054 | 57.3879 | 57.4536 | 57.1178 | 56.7163 | 56.2929 | 55.8476
NL | t/rok | 52.5788 | 52.4383 | 52.6056 | 52.6658 | 52.358 | 51.9899 | 51.6018 | 51.1936
CHSK | t/rok | 106.9417 | 106.6606 | 106.9952 | 107.1157 | 106.5 | 105.7639 | 104.9877 | 104.1713
Odstranění znečištění
BSK5 | t/rok | 54.2968 | 54.2331 | 54.5305 | 54.7217 | 54.4031 | 54.0207 | 53.6171 | 53.1922
NL | t/rok | 49.3996 | 49.3416 | 49.6124 | 49.7865 | 49.4963 | 49.1481 | 48.7806 | 48.3937
CHSK | t/rok | 97.3903 | 97.2775 | 97.8039 | 98.1422 | 97.5783 | 96.9016 | 96.1873 | 95.4354
Celkové investiční náklady ročně | mil. Kč | 0 | 0 | 28.8952 | 14.8696 | 0 | 0 | 0 | 0
Celkové investiční náklady součtově | mil. Kč | 0 | 0 | 28.8952 | 43.7648 | 43.7648 | 43.7648 | 43.7648 | 43.7648

## tab.IX
Kraj : Jihomoravský |  |  |  |  | Provozní skupina : |  | CZ0643.6221.0650.01 - Blučina
Tab. IX - KANALIZACE - REKAPITULACE VSTUPNÍCH ÚDAJŮ
CZ0643.6221.0650.01 - Blučina
(číslo a název obce)
| jedn. | 2017 | 2020 | 2025 | 2030 | 2035 | 2040 | 2045 | 2050
Počet trvale bydl.obyvatel | os. | 2235 | 2220 | 2217 | 2208 | 2192 | 2173 | 2153 | 2132
Počet osob s ČOP | os. | 0 | 0 | 0 | 0 | 0 | 0 | 0 | 0
ODKANALIZOVÁNÍ OBCE
Rozsah odkanalizování | - | 2017: celá obec
Typ kanalizace | - | 2017: splašková kanalizace
Počet obyv.napoj.na kanal.
- trvale bydlící | os. | 2078 | 2075 | 2089 | 2098 | 2083 | 2065 | 2046 | 2026
- počet osob s ČOP | os. | 0 | 0 | 0 | 0 | 0 | 0 | 0 | 0
Počet obyv.nenapoj.na kanal.
- trvale bydlící | os. | 157 | 145 | 128 | 110 | 109 | 108 | 107 | 106
- počet osob s ČOP | os. | 0 | 0 | 0 | 0 | 0 | 0 | 0 | 0
LIKVIDACE ODPADNÍCH VOD
Počet obyv.napoj.na ČOV
- trvale bydlící | os. | 2078 | 2075 | 2089 | 2098 | 2083 | 2065 | 2046 | 2026
- počet osob s ČOP | os. | 0 | 0 | 0 | 0 | 0 | 0 | 0 | 0
Počet obyv.napoj.na septiky
- trvale bydlící | os. | 0 | 0 | 0 | 0 | 0 | 0 | 0 | 0
- počet osob s ČOP | os. | 0 | 0 | 0 | 0 | 0 | 0 | 0 | 0
Počet obyv.s odvoz OV
- trvale bydlící | os. | 157 | 145 | 128 | 110 | 109 | 108 | 107 | 106
- počet osob s ČOP | os. | 0 | 0 | 0 | 0 | 0 | 0 | 0 | 0
Průmysl,zemědelství,vybavenost | - | 2017: vybavenost
Způsob likvidace | - | obecní ČOV | obecní ČOV | obecní ČOV | obecní ČOV | obecní ČOV | obecní ČOV | obecní ČOV | obecní ČOV
Množství odp.vod | m3/d | 83.7918 | 83.7918 | 83.7918 | 83.7918 | 83.7918 | 83.7918 | 83.7918 | 83.7918
BSK5 | kg/d | 29.3271 | 29.3271 | 29.3271 | 29.3271 | 29.3271 | 29.3271 | 29.3271 | 29.3271
NL | kg/d | 26.8832 | 26.8832 | 26.8832 | 26.8832 | 26.8832 | 26.8832 | 26.8832 | 26.8832
CHSK | kg/d | 58.6542 | 58.6542 | 58.6542 | 58.6542 | 58.6542 | 58.6542 | 58.6542 | 58.6542
N-celk | kg/d | 5.3766 | 5.3766 | 5.3766 | 5.3766 | 5.3766 | 5.3766 | 5.3766 | 5.3766
N-NH4 | kg/d | 2.5417 | 2.5417 | 2.5417 | 2.5417 | 2.5417 | 2.5417 | 2.5417 | 2.5417
N-NO3 | kg/d | 0.48879 | 0.48879 | 0.48879 | 0.48879 | 0.48879 | 0.48879 | 0.48879 | 0.48879
P-celk | kg/d | 1.222 | 1.222 | 1.222 | 1.222 | 1.222 | 1.222 | 1.222 | 1.222
Počet ČOV | ks | bar: 2017 to 2050
Kapacita ČOV | m3/d | 448 | 448 | 480 | 480 | 480 | 480 | 480 | 480
Počet čerpacích stanic | ks | 0 | 0 | 0 | 2 | 2 | 2 | 2 | 2
Délka kanal.sítě | km | 8.584 | 8.584 | 8.584 | 10.068 | 10.068 | 10.068 | 10.068 | 10.068
Počet kanal.přípojek | ks | 662 | 662 | 662 | 682 | 682 | 682 | 682 | 682
Jímky a septiky | ks | 0 | 0 | 0 | 0 | 0 | 0 | 0 | 0
Mikročistírny | ks | 0 | 0 | 0 | 0 | 0 | 0 | 0 | 0
Vysvětlivka : Počet osob s ČOP = Počet osob s časově omezeným pobytem
|  | 127.581 | 128.2261 | 128.3873 | 128.5486 | 128.7099 | 128.8711 | 129.0324 | 129.1937

## tab.X
Kraj : Jihomoravský | [5 empty] | Provozní skupina: CZ0643.6221.0650.01 - Blučina
Tab. X - KANALIZACE - BILANCE ODPADNÍCH VOD A ZNEČIŠTĚNÍ
CZ0643.6221.0650.01 - Blučina
(číslo a název obce)
| jedn. | 2017 | 2020 | 2025 | 2030 | 2035 | 2040 | 2045 | 2050
CELKOVÁ PRODUKCE
odpadních vod | m3/d | 304.1518 | 302.8918 | 302.9318 | 302.3918 | 300.8118 | 298.9318 | 296.9518 | 294.8718
BSK5 | kg/d | 157.1471 | 156.7271 | 157.2271 | 157.4071 | 156.4871 | 155.3871 | 154.2271 | 153.0071
NL | kg/d | 144.0515 | 143.6665 | 144.1249 | 144.2899 | 143.4465 | 142.4382 | 141.3749 | 140.2565
CHSK | kg/d | 292.9909 | 292.2209 | 293.1376 | 293.4676 | 291.7809 | 289.7642 | 287.6376 | 285.4009
Počet EO | os. | 2619.1187 | 2612.1187 | 2620.4521 | 2623.4521 | 2608.1187 | 2589.7854 | 2570.4521 | 2550.1187
odp.vod likv. na ČOV | m3/d | 291.5918 | 291.2918 | 292.6918 | 293.5918 | 292.0918 | 290.2918 | 288.3918 | 286.3918
odp.vod likv. v septicích | m3/d | 0 | 0 | 0 | 0 | 0 | 0 | 0 | 0
odp.vod likv. jiným způsobem | m3/d | 12.56 | 11.6 | 10.24 | 8.8 | 8.72 | 8.64 | 8.56 | 8.48
PŘÍSUN ODP. VOD Z JINÝCH LOKALIT
množství odpadních vod | m3/d | 0 | 0 | 0 | 0 | 0 | 0 | 0 | 0
BSK5 | kg/d | 0 | 0 | 0 | 0 | 0 | 0 | 0 | 0
NL | kg/d | 0 | 0 | 0 | 0 | 0 | 0 | 0 | 0
CHSK | kg/d | 0 | 0 | 0 | 0 | 0 | 0 | 0 | 0
ODVEDENÍ ODP. VOD NA JINÉ LOKALITY
množství odpadních vod | m3/d | 0 | 0 | 0 | 0 | 0 | 0 | 0 | 0
BSK5 | kg/d | 0 | 0 | 0 | 0 | 0 | 0 | 0 | 0
NL | kg/d | 0 | 0 | 0 | 0 | 0 | 0 | 0 | 0
CHSK | kg/d | 0 | 0 | 0 | 0 | 0 | 0 | 0 | 0
PŘÍTOK NA ČOV
množství odpadních vod | m3/d | 291.5918 | 291.2918 | 292.6918 | 293.5918 | 292.0918 | 290.2918 | 288.3918 | 286.3918
BSK5 | kg/d | 154.0071 | 153.8271 | 154.6671 | 155.2071 | 154.3071 | 153.2271 | 152.0871 | 150.8871
NL | kg/d | 141.1732 | 141.0082 | 141.7782 | 142.2732 | 141.4482 | 140.4582 | 139.4132 | 138.3132
CHSK | kg/d | 287.2342 | 286.9042 | 288.4442 | 289.4342 | 287.7842 | 285.8042 | 283.7142 | 281.5142
Počet EO | os | 2566.7854 | 2563.7854 | 2577.7854 | 2586.7854 | 2571.7854 | 2553.7854 | 2534.7854 | 2514.7854
Typ ČOV | - | 18 | 18 | 18 | 18 | 18 | 18 | 18 | 18
Dočištění - snížení BSK5 | - | bar: 2017 to 2050
Denitrifikace | - | ano | ano | ano | ano | ano | ano | ano | ano
Odstraňování fosforu | - | ano | ano | ano | ano | ano | ano | ano | ano
množství odpadních vod | m3/d | 291.5918 | 291.2918 | 292.6918 | 293.5918 | 292.0918 | 290.2918 | 288.3918 | 286.3918
ODSTRANĚNÉ ZNEČIŠTĚNÍ
BSK5 | kg/d | 148.7585 | 148.5839 | 149.3987 | 149.9225 | 149.0495 | 148.0019 | 146.8961 | 145.7321
NL | kg/d | 135.3414 | 135.1824 | 135.9244 | 136.4014 | 135.6064 | 134.6524 | 133.6454 | 132.5854
CHSK | kg/d | 266.8228 | 266.5138 | 267.9558 | 268.8828 | 267.3378 | 265.4838 | 263.5268 | 261.4668
ZBYTKOVÉ ZNEČIŠTĚNÍ
BSK5 | kg/d | 5.2487 | 5.2433 | 5.2685 | 5.2847 | 5.2577 | 5.2253 | 5.1911 | 5.1551
NL | kg/d | 5.8318 | 5.8258 | 5.8538 | 5.8718 | 5.8418 | 5.8058 | 5.7678 | 5.7278
CHSK | kg/d | 20.4114 | 20.3904 | 20.4884 | 20.5514 | 20.4464 | 20.3204 | 20.1874 | 20.0474
Produkce kalů | m3/r | 1809.8947 | 1807.7704 | 1817.6838 | 1824.0567 | 1813.4352 | 1800.6894 | 1787.2355 | 1773.0735
Způsob likvidace kalů | - | 6 | 6 | 6 | 6 | 6 | 6 | 6 | 6
Množství kalu po odvodnění | m3/r | 434.3747 | 433.8649 | 436.2441 | 437.7736 | 435.2245 | 432.1655 | 428.9365 | 425.5376
Typ čistírny odpadních vod: |  | 2030: Způsoby likvidace kalů:
0 - neurčeno |  | 2017: 10 - aktivační s nitrifikací; 2030: 0 - neurčeno
1 - septik |  | 2017: 11 - aktivační s denitrif. a nitrif.; 2030: 1 - přímá aplikace na zemědělské a lesní půdě
2 - septik s dočištěním |  | 2017: 12 - čist. s biologickými filtry; 2030: 2 - kompostování
3 - domovní mikročistírna - disky |  | 2017: 13 - aktivační čistírna a rybník; 2030: 3 - skládkování
4 - domovní mikročistírna - filtry |  | 2017: 14 - aktiv. č. s nitrif. a rybník; 2030: 4 - spalování
5 - kořenová čistírna |  | 2017: 15 - aktiv. č. s nitr. a mikrosíty; 2030: 5 - rekultivace
6 - stabilizační nádrž |  | 2017: 16 - aktivač. č. a rycholfiltrace; 2030: 6 - převoz do jiné ČOV ke zpracování
7 - čistírna s biokontaktory |  | 2017: 17 - č. s nitrif. a srážením P; 2030: 101 - přímá aplikace na zemědělské a lesní půdě + kompostování
8 - malá aktiv. čistírna s nitrifikací |  | 2017: 18 - č. s denitrif. + nitr. + sráž. P; 2030: 102 - přímá aplikace na zemědělské a lesní půdě + skládkování
9 - aktivační čistírna |  | 2017: 19 - č. s denit., nitr., sráž. P, filtr.; 2030: 103 - kompostování + spalování
104 - skládkování + převoz do jiné ČOV
105 - přímá aplikace na zem. a les. půdě + kompostování + převoz do jiné ČOV
106 - kompostování + skládkování + rekultivace

## tab.XII
Plán rozvoje pro kraj : Jihomoravský |  |  |  | Provozní skupina : |  | CZ0643.6221.0650.01-Blučina
Tab. XII - TECHNICKÉ A FINANČNÍ ÚDAJE KANALIZACÍ
CZ0643.6221.0650.01-Blučina
(číslo a název obce)
ID | K | H l a v n í o b j e k t y |  |  |  | stávající objekty |  |  | rekonstrukce |  | nové stavby
|  | 1 čistírny odpadních vod |  |  |  | DHM | rok uved. | posl. rekon. | DHM | rok zaháj. | DHM | rok zaháj.
|  | název | typ ČOV |  | kap. m3/d | mil. Kč | do provozu | /rok zrušení | mil.Kč | /ukončení | mil. Kč | /ukončení
C.S |  | ČOV Blučina | čistírna s denitrifikací + nitrifikací + srážením P |  | 448 | 22.299 | 1994 | 1994
C.R |  | ČOV Blučina | čistírna s denitrifikací + nitrifikací + srážením P |  | 480 |  |  |  | 23.409 | 2021/2021
2 biologický rybník
|  |  | plocha (ha) |  | kap. EO
3 kanalizační síť
|  |  |  | DN(mm) | délka(km)
K.S |  | KS Blučina |  | < 100 | 3.259 |  | 1961 | 2017
K.S |  | KS Blučina |  | 101 - 300 | 3.269 |  | 1961 | 2017
K.S |  | KS Blučina |  | 301 - 500 | 1.614 |  | 1961 | 2017
K.S |  | KS Blučina |  | > 500 | 0.442 |  | 1961 | 2017
K.R |  | Rekonstrukce KS Blučina |  | < 100 | 0.105 |  |  |  | 0.91312 | 2021/2030
K.R |  | Rekonstrukce KS Blučina |  | 101 - 300 | 0.703 |  |  |  | 6.1136 | 2021/2030
K.R |  | Rekonstrukce KS Blučina |  | 301 - 500 | 0.408 |  |  |  | 3.5481 | 2021/2030
K.R |  | Rekonstrukce KS Blučina |  | > 500 | 0.04572 |  |  |  | 0.3976 | 2021/2030
K.N |  | Dostavba KS Blučina |  | < 100 | 1.319 | [5 empty] | 7.9938 | 2028/2030
4 výtlačné řady
|  |  |  | DN(mm) | délka(km)
V.N |  | Blučina z ČS01 |  | < 100 | 0.085 | [5 empty] | 0.22542 | 2028/2030
V.N |  | Blučina z ČS02 |  | < 100 | 0.08 | [5 empty] | 0.21216 | 2028/2030
5 čerpací stanice
|  |  |  | Qkap(l/s) | h(m)
S.N |  | Blučina ČS01 |  | 1.5 | 5 | [5 empty] | 0.19922 | 2028/2030
S.N |  | Blučina ČS02 |  | 1.5 | 5 | [5 empty] | 0.19922 | 2028/2030
6 kanalizační přípojky
|  |  |  | počet | délka(km)
S.S |  | přípojky Blučina |  | 662 | 4.965 |  | 1961 | 2017
S.N |  | přípojky Blučina |  | 20 | 0.16 | [5 empty] | 0.55352 | 2028/2030
7 jímky
|  |  | typ |  | počet ks
|  | SOUČET |  |  |  | 22.299 |  |  | 34.3815 |  | 9.3833