## tab.VI
Plán rozvoje pro kraj : Jihomoravský
Tab. VI - KANALIZACE - ZÁKLADNÍ ÚDAJE
CZ0643.6221.0653.01 - Hrušovany u Brna
(provozní skupina)
| jednotky | 2017 | 2020 | 2025 | 2030 | 2035 | 2040 | 2045 | 2050
Celkový počet obyvatel | os. | 3499 | 3475 | 3471 | 3456 | 3432 | 3402 | 3371 | 3338
Odkanalizování
Počet obyv. napoj na kanalizaci | os. | 2791 | 2895 | 3095 | 3284 | 3261 | 3232 | 3203 | 3172
Počet obyv. napoj na kanalizaci | % | 79.7656 | 83.3094 | 89.1674 | 95.0231 | 95.0175 | 95.0029 | 95.0163 | 95.027
Přírůstek | os |  | 104 | 200 | 189 | -23 | -29 | -29 | -31
Čištění odpadních vod
Počet obyv. napoj ČOV | os. | 2791 | 2895 | 3095 | 3284 | 3261 | 3232 | 3203 | 3172
Počet obyv. napoj ČOV | % | 79.7656 | 83.3094 | 89.1674 | 95.0231 | 95.0175 | 95.0029 | 95.0163 | 95.027
Počet obyv. se svozem na ČOV | os. | 708 | 580 | 376 | 172 | 171 | 170 | 168 | 166
Počet obyv. se svozem na ČOV | % | 20.2344 | 16.6906 | 10.8326 | 4.9769 | 4.9825 | 4.9971 | 4.9837 | 4.973
Celková produkce odp. vod | mil. m3/rok | 0.14809 | 0.14797 | 0.14929 | 0.15012 | 0.14907 | 0.14777 | 0.14642 | 0.14499
Odpad. vody čištěné na ČOV | mil. m3/rok | 0.12741 | 0.13104 | 0.13831 | 0.14509 | 0.14408 | 0.1428 | 0.14152 | 0.14015
Odpad. vody čištěné na ČOV | % | 86.0396 | 88.5545 | 92.6455 | 96.6543 | 96.6505 | 96.6406 | 96.6497 | 96.6569
Přírustek odp. vody čištěné na ČOV | mil. m3/rok |  | 0.0036208 | 0.0072708 | 0.006789 | -0.0010147 | -0.0012775 | -0.0012848 | -0.0013724
Přírustek odp. vody čištěné na ČOV | % |  | 2.7632 | 5.257 | 4.679 | -0.70426 | -0.89459 | -0.90787 | -0.97927
Odpad. vody čištěné v septicích | mil. m3/rok | 0 | 0 | 0 | 0 | 0 | 0 | 0 | 0
Odpad. vody čištěné v septicích | % | 0 | 0 | 0 | 0 | 0 | 0 | 0 | 0
Odpad. vody nečištěné | tis. m3/rok | 20.6736 | 16.936 | 10.9792 | 5.0224 | 4.9932 | 4.964 | 4.9056 | 4.8472
Odpad. vody nečištěné | % | 13.9604 | 11.4455 | 7.3545 | 3.3457 | 3.3495 | 3.3594 | 3.3503 | 3.3431
Počet ČOV | ks | bar: 2017 to 2050
Celková kapacita ČOV | m3/d | 717 | 717 | 760 | 760 | 760 | 760 | 760 | 760
Přírůstek | m3/d |  | 0 | 43 | 0 | 0 | 0 | 0 | 0
Přebytek kapacity | m3/d | 717 | 717 | 760 | 760 | 760 | 760 | 760 | 760
Nedostatek kapacity | m3/d
Celková délka nové kanalizace | km | 0 | 0 | 0 | 0.95 | 0.95 | 0.95 | 0.95 | 0.95
Přírůstek | km |  | 0 | 0 | 0.95 | 0 | 0 | 0 | 0
Přírůstek | % |  | 0 | 0 | 5.9581 | 0 | 0 | 0 | 0
Celková délka rek. kanalizace | km | 0 | 0 | 0 | 1.271 | 1.271 | 1.271 | 1.271 | 1.271
Přírůstek | km |  | 0 | 0 | 1.271 | 0 | 0 | 0 | 0
Přírůstek | % |  | 0 | 0 | 7.9714 | 0 | 0 | 0 | 0
Produkce zněčištění
BSK5 | t/rok | 75.2312 | 76.5131 | 79.3937 | 82.0053 | 81.433 | 80.7139 | 79.985 | 79.2072
NL | t/rok | 68.962 | 70.137 | 72.7776 | 75.1715 | 74.6469 | 73.9878 | 73.3196 | 72.6066
CHSK | t/rok | 139.4139 | 141.7538 | 147.0332 | 151.8147 | 150.7552 | 149.4242 | 148.0747 | 146.6346
Odstranění znečištění
BSK5 | t/rok | 67.7694 | 69.9205 | 74.1594 | 78.138 | 77.5912 | 76.9025 | 76.2113 | 75.4728
NL | t/rok | 61.676 | 63.6352 | 67.4954 | 71.1186 | 70.621 | 69.9941 | 69.365 | 68.6929
CHSK | t/rok | 121.0195 | 124.8191 | 132.3197 | 139.3561 | 138.3811 | 137.1528 | 135.92 | 134.6028
Celkové investiční náklady ročně | mil. Kč | 0 | 0 | 37.392 | 12.1706 | 0 | 0 | 0 | 0
Celkové investiční náklady součtově | mil. Kč | 0 | 0 | 37.392 | 49.5625 | 49.5625 | 49.5625 | 49.5625 | 49.5625

## tab.IX
Kraj : Jihomoravský |  |  |  |  | Provozní skupina : |  | CZ0643.6221.0653.01 - Hrušovany u Brna
Tab. IX - KANALIZACE - REKAPITULACE VSTUPNÍCH ÚDAJŮ
CZ0643.6221.0653.01 - Hrušovany u Brna
(číslo a název obce)
| jedn. | 2017 | 2020 | 2025 | 2030 | 2035 | 2040 | 2045 | 2050
Počet trvale bydl.obyvatel | os. | 3499 | 3475 | 3471 | 3456 | 3432 | 3402 | 3371 | 3338
Počet osob s ČOP | os. | 0 | 0 | 0 | 0 | 0 | 0 | 0 | 0
ODKANALIZOVÁNÍ OBCE
Rozsah odkanalizování | - | 2017: celá obec
Typ kanalizace | - | 2017: splašková kanalizace
Počet obyv.napoj.na kanal.
- trvale bydlící | os. | 2791 | 2895 | 3095 | 3284 | 3261 | 3232 | 3203 | 3172
- počet osob s ČOP | os. | 0 | 0 | 0 | 0 | 0 | 0 | 0 | 0
Počet obyv.nenapoj.na kanal.
- trvale bydlící | os. | 708 | 580 | 376 | 172 | 171 | 170 | 168 | 166
- počet osob s ČOP | os. | 0 | 0 | 0 | 0 | 0 | 0 | 0 | 0
LIKVIDACE ODPADNÍCH VOD
Počet obyv.napoj.na ČOV
- trvale bydlící | os. | 2791 | 2895 | 3095 | 3284 | 3261 | 3232 | 3203 | 3172
- počet osob s ČOP | os. | 0 | 0 | 0 | 0 | 0 | 0 | 0 | 0
Počet obyv.napoj.na septiky
- trvale bydlící | os. | 0 | 0 | 0 | 0 | 0 | 0 | 0 | 0
- počet osob s ČOP | os. | 0 | 0 | 0 | 0 | 0 | 0 | 0 | 0
Počet obyv.s odvoz OV
- trvale bydlící | os. | 708 | 580 | 376 | 172 | 171 | 170 | 168 | 166
- počet osob s ČOP | os. | 0 | 0 | 0 | 0 | 0 | 0 | 0 | 0
Průmysl,zemědelství,vybavenost | - | 2017: vybavenost
Způsob likvidace | - | obecní ČOV | obecní ČOV | obecní ČOV | obecní ČOV | obecní ČOV | obecní ČOV | obecní ČOV | obecní ČOV
Množství odp.vod | m3/d | 69.98 | 69.5 | 69.42 | 69.12 | 68.64 | 68.04 | 67.42 | 66.76
BSK5 | kg/d | 24.493 | 24.325 | 24.297 | 24.192 | 24.024 | 23.814 | 23.597 | 23.366
NL | kg/d | 22.4519 | 22.2979 | 22.2723 | 22.176 | 22.022 | 21.8295 | 21.6306 | 21.4188
CHSK | kg/d | 48.986 | 48.65 | 48.594 | 48.384 | 48.048 | 47.628 | 47.194 | 46.732
N-celk | kg/d | 4.4904 | 4.4596 | 4.4545 | 4.4352 | 4.4044 | 4.3659 | 4.3261 | 4.2838
N-NH4 | kg/d | 2.1227 | 2.1082 | 2.1057 | 2.0966 | 2.0821 | 2.0639 | 2.0451 | 2.0251
N-NO3 | kg/d | 0.40822 | 0.40542 | 0.40495 | 0.4032 | 0.4004 | 0.3969 | 0.39328 | 0.38943
P-celk | kg/d | 1.0205 | 1.0135 | 1.0124 | 1.008 | 1.001 | 0.99225 | 0.98321 | 0.97358
Počet ČOV | ks | bar: 2017 to 2050
Kapacita ČOV | m3/d | 717 | 717 | 760 | 760 | 760 | 760 | 760 | 760
Počet čerpacích stanic | ks | 1 | 1 | 1 | 2 | 2 | 2 | 2 | 2
Délka kanal.sítě | km | 14.9946 | 14.9946 | 14.9946 | 15.9446 | 15.9446 | 15.9446 | 15.9446 | 15.9446
Počet kanal.přípojek | ks | 768 | 768 | 768 | 788 | 788 | 788 | 788 | 788
Jímky a septiky | ks | 0 | 0 | 0 | 0 | 0 | 0 | 0 | 0
Mikročistírny | ks | 0 | 0 | 0 | 0 | 0 | 0 | 0 | 0
Vysvětlivka : Počet osob s ČOP = Počet osob s časově omezeným pobytem
|  | 127.581 | 128.2261 | 128.3873 | 128.5486 | 128.7099 | 128.8711 | 129.0324 | 129.1937

## tab.X
Kraj : Jihomoravský | [5 empty] | Provozní skupina: CZ0643.6221.0653.01 - Hrušovany u Brna
Tab. X - KANALIZACE - BILANCE ODPADNÍCH VOD A ZNEČIŠTĚNÍ
CZ0643.6221.0653.01 - Hrušovany u Brna
(číslo a název obce)
| jedn. | 2017 | 2020 | 2025 | 2030 | 2035 | 2040 | 2045 | 2050
CELKOVÁ PRODUKCE
odpadních vod | m3/d | 405.72 | 405.4 | 409 | 411.28 | 408.42 | 404.84 | 401.16 | 397.24
BSK5 | kg/d | 206.113 | 209.625 | 217.517 | 224.672 | 223.104 | 221.134 | 219.137 | 217.006
NL | kg/d | 188.9369 | 192.1563 | 199.3906 | 205.9493 | 204.512 | 202.7062 | 200.8756 | 198.9222
CHSK | kg/d | 381.956 | 388.3667 | 402.8307 | 415.9307 | 413.028 | 409.3813 | 405.684 | 401.7387
Počet EO | os. | 3435.2167 | 3493.75 | 3625.2833 | 3744.5333 | 3718.4 | 3685.5667 | 3652.2833 | 3616.7667
odp.vod likv. na ČOV | m3/d | 349.08 | 359 | 378.92 | 397.52 | 394.74 | 391.24 | 387.72 | 383.96
odp.vod likv. v septicích | m3/d | 0 | 0 | 0 | 0 | 0 | 0 | 0 | 0
odp.vod likv. jiným způsobem | m3/d | 56.64 | 46.4 | 30.08 | 13.76 | 13.68 | 13.6 | 13.44 | 13.28
PŘÍSUN ODP. VOD Z JINÝCH LOKALIT
množství odpadních vod | m3/d | 0 | 0 | 0 | 0 | 0 | 0 | 0 | 0
BSK5 | kg/d | 0 | 0 | 0 | 0 | 0 | 0 | 0 | 0
NL | kg/d | 0 | 0 | 0 | 0 | 0 | 0 | 0 | 0
CHSK | kg/d | 0 | 0 | 0 | 0 | 0 | 0 | 0 | 0
ODVEDENÍ ODP. VOD NA JINÉ LOKALITY
množství odpadních vod | m3/d | 0 | 0 | 0 | 0 | 0 | 0 | 0 | 0
BSK5 | kg/d | 0 | 0 | 0 | 0 | 0 | 0 | 0 | 0
NL | kg/d | 0 | 0 | 0 | 0 | 0 | 0 | 0 | 0
CHSK | kg/d | 0 | 0 | 0 | 0 | 0 | 0 | 0 | 0
PŘÍTOK NA ČOV
množství odpadních vod | m3/d | 349.08 | 359 | 378.92 | 397.52 | 394.74 | 391.24 | 387.72 | 383.96
BSK5 | kg/d | 191.953 | 198.025 | 209.997 | 221.232 | 219.684 | 217.734 | 215.777 | 213.686
NL | kg/d | 175.9569 | 181.5229 | 192.4973 | 202.796 | 201.377 | 199.5895 | 197.7956 | 195.8788
CHSK | kg/d | 355.996 | 367.1 | 389.044 | 409.624 | 406.758 | 403.148 | 399.524 | 395.652
Počet EO | os | 3199.2167 | 3300.4167 | 3499.95 | 3687.2 | 3661.4 | 3628.9 | 3596.2833 | 3561.4333
Typ ČOV | - | 11 | 11 | 11 | 11 | 11 | 11 | 11 | 11
Dočištění - snížení BSK5 | - | bar: 2017 to 2050
Denitrifikace | - | ano | ano | ano | ano | ano | ano | ano | ano
Odstraňování fosforu | - | bar: 2017 to 2050
množství odpadních vod | m3/d | 349.08 | 359 | 378.92 | 397.52 | 394.74 | 391.24 | 387.72 | 383.96
ODSTRANĚNÉ ZNEČIŠTĚNÍ
BSK5 | kg/d | 185.6696 | 191.563 | 203.1764 | 214.0766 | 212.5787 | 210.6917 | 208.798 | 206.7747
NL | kg/d | 168.9753 | 174.3429 | 184.9189 | 194.8456 | 193.4822 | 191.7647 | 190.0412 | 188.1996
CHSK | kg/d | 331.5604 | 341.97 | 362.5196 | 381.7976 | 379.1262 | 375.7612 | 372.3836 | 368.7748
ZBYTKOVÉ ZNEČIŠTĚNÍ
BSK5 | kg/d | 6.2834 | 6.462 | 6.8206 | 7.1554 | 7.1053 | 7.0423 | 6.979 | 6.9113
NL | kg/d | 6.9816 | 7.18 | 7.5784 | 7.9504 | 7.8948 | 7.8248 | 7.7544 | 7.6792
CHSK | kg/d | 24.4356 | 25.13 | 26.5244 | 27.8264 | 27.6318 | 27.3868 | 27.1404 | 26.8772
Produkce kalů | m3/r | 2258.9796 | 2330.6832 | 2471.98 | 2604.5991 | 2586.3739 | 2563.4154 | 2540.3762 | 2515.7591
Způsob likvidace kalů | - | 6 | 6 | 6 | 6 | 6 | 6 | 6 | 6
Množství kalu po odvodnění | m3/r | 542.1551 | 559.364 | 593.2752 | 625.1038 | 620.7297 | 615.2197 | 609.6903 | 603.7822
Typ čistírny odpadních vod: |  | 2030: Způsoby likvidace kalů:
0 - neurčeno |  | 2017: 10 - aktivační s nitrifikací; 2030: 0 - neurčeno
1 - septik |  | 2017: 11 - aktivační s denitrif. a nitrif.; 2030: 1 - přímá aplikace na zemědělské a lesní půdě
2 - septik s dočištěním |  | 2017: 12 - čist. s biologickými filtry; 2030: 2 - kompostování
3 - domovní mikročistírna - disky |  | 2017: 13 - aktivační čistírna a rybník; 2030: 3 - skládkování
4 - domovní mikročistírna - filtry |  | 2017: 14 - aktiv. č. s nitrif. a rybník; 2030: 4 - spalování
5 - kořenová čistírna |  | 2017: 15 - aktiv. č. s nitr. a mikrosíty; 2030: 5 - rekultivace
6 - stabilizační nádrž |  | 2017: 16 - aktivač. č. a rycholfiltrace; 2030: 6 - převoz do jiné ČOV ke zpracování
7 - čistírna s biokontaktory |  | 2017: 17 - č. s nitrif. a srážením P; 2030: 101 - přímá aplikace na zemědělské a lesní půdě + kompostování
8 - malá aktiv. čistírna s nitrifikací |  | 2017: 18 - č. s denitrif. + nitr. + sráž. P; 2030: 102 - přímá aplikace na zemědělské a lesní půdě + skládkování
9 - aktivační čistírna |  | 2017: 19 - č. s denit., nitr., sráž. P, filtr.; 2030: 103 - kompostování + spalování
104 - skládkování + převoz do jiné ČOV
105 - přímá aplikace na zem. a les. půdě + kompostování + převoz do jiné ČOV
106 - kompostování + skládkování + rekultivace

## tab.XII
Plán rozvoje pro kraj : Jihomoravský |  |  |  | Provozní skupina : |  | CZ0643.6221.0653.01-Hrušovany u Brna
Tab. XII - TECHNICKÉ A FINANČNÍ ÚDAJE KANALIZACÍ
CZ0643.6221.0653.01-Hrušovany u Brna
(číslo a název obce)
ID | K | H l a v n í o b j e k t y |  |  |  | stávající objekty |  |  | rekonstrukce |  | nové stavby
|  | 1 čistírny odpadních vod |  |  |  | DHM | rok uved. | posl. rekon. | DHM | rok zaháj. | DHM | rok zaháj.
|  | název | typ ČOV |  | kap. m3/d | mil. Kč | do provozu | /rok zrušení | mil.Kč | /ukončení | mil. Kč | /ukončení
C.S |  | ČOV Hrušovany u Brna | aktivační čistírna s denitrifikací a nitrifikací |  | 717 | 25.997 | 2011 | 2011
C.R |  | ČOV Hrušovany u Brna | aktivační čistírna s denitrifikací a nitrifikací |  | 760 |  |  |  | 30.6 | 2021/2021
2 biologický rybník
|  |  | plocha (ha) |  | kap. EO
3 kanalizační síť
|  |  |  | DN(mm) | délka(km)
K.S |  | KS Hrušovany u Brna |  | < 100 | 4.982 |  | 1961 | 2017
K.S |  | KS Hrušovany u Brna |  | 101 - 300 | 4.778 |  | 1961 | 2017
K.S |  | KS Hrušovany u Brna |  | 301 - 500 | 2.711 |  | 1961 | 2017
K.S |  | KS Hrušovany u Brna |  | > 500 | 2.368 |  | 1961 | 2017
K.R |  | Rekonstrukce KS Hrušovany u Brna |  | 101 - 300 | 0.716 |  |  |  | 6.6383 | 2021/2030
K.R |  | Rekonstrukce KS Hrušovany u Brna |  | 301 - 500 | 0.555 |  |  |  | 5.1456 | 2021/2030
K.N |  | Dostavba KS Hrušovany u Brna |  | < 100 | 0.618 | [5 empty] | 3.7454 | 2028/2030
4 výtlačné řady
|  |  |  | DN(mm) | délka(km)
V.S |  | Hrušovany u Brna z ČS01 |  | < 100 | 0.15555
V.N |  | Hrušovany u Brna z ČS02 |  | < 100 | 0.332 | [5 empty] | 0.88046 | 2028/2030
5 čerpací stanice
|  |  |  | Qkap(l/s) | h(m)
S.S |  | Hrušovany u Brna ČS01 |  | 0 | 0
S.R |  | Hrušovany u Brna ČS01 |  | 0 | 0 |  |  |  | 1.8 | 2021/2030
S.N |  | Hrušovany u Brna ČS02 |  | 1.5 | 10 | [5 empty] | 0.19922 | 2028/2030
6 kanalizační přípojky
|  |  |  | počet | délka(km)
S.S |  | přípojky Hrušovany u Brna |  | 768 | 5.76 |  | 1961 | 2017
S.N |  | přípojky Hrušovany u Brna |  | 20 | 0.16 | [5 empty] | 0.55352 | 2028/2030
7 jímky
|  |  | typ |  | počet ks
|  | SOUČET |  |  |  | 25.997 |  |  | 44.184 |  | 5.3786