## tab.VI
Plán rozvoje pro kraj : Jihomoravský
Tab. VI - KANALIZACE - ZÁKLADNÍ ÚDAJE
CZ0643.6221.0655.01 - Medlov
(provozní skupina)
| jednotky | 2017 | 2020 | 2025 | 2030 | 2035 | 2040 | 2045 | 2050
Celkový počet obyvatel | os. | 821 | 815 | 815 | 811 | 805 | 799 | 791 | 784
Odkanalizování
Počet obyv. napoj na kanalizaci | os. | 0 | 176 | 468 | 757 | 751 | 745 | 738 | 731
Počet obyv. napoj na kanalizaci | % | 0 | 21.5951 | 57.4233 | 93.3416 | 93.2919 | 93.2416 | 93.2996 | 93.2398
Přírůstek | os |  | 176 | 292 | 289 | -6 | -6 | -7 | -7
Čištění odpadních vod
Počet obyv. napoj ČOV | os. | 0 | 176 | 468 | 757 | 751 | 745 | 738 | 731
Počet obyv. napoj ČOV | % | 0 | 21.5951 | 57.4233 | 93.3416 | 93.2919 | 93.2416 | 93.2996 | 93.2398
Počet obyv. se svozem na ČOV | os. | 821 | 639 | 347 | 54 | 54 | 54 | 53 | 53
Počet obyv. se svozem na ČOV | % | 100 | 78.4049 | 42.5767 | 6.6584 | 6.7081 | 6.7584 | 6.7004 | 6.7602
Celková produkce odp. vod | mil. m3/rok | 0.029638 | 0.030704 | 0.032835 | 0.034799 | 0.034536 | 0.034274 | 0.03393 | 0.033624
Odpad. vody čištěné na ČOV | mil. m3/rok | 0.0059933 | 0.012374 | 0.023032 | 0.033551 | 0.033288 | 0.033025 | 0.032711 | 0.032405
Odpad. vody čištěné na ČOV | % | 20.2217 | 40.2996 | 70.1423 | 96.4128 | 96.3855 | 96.3578 | 96.4071 | 96.3743
Přírustek odp. vody čištěné na ČOV | mil. m3/rok |  | 0.0063802 | 0.010658 | 0.010519 | -0.0002628 | -0.0002628 | -0.0003139 | -0.0003066
Přírustek odp. vody čištěné na ČOV | % |  | 51.5634 | 46.2758 | 31.3534 | -0.78947 | -0.79576 | -0.95961 | -0.94616
Odpad. vody čištěné v septicích | mil. m3/rok | 0 | 0 | 0 | 0 | 0 | 0 | 0 | 0
Odpad. vody čištěné v septicích | % | 0 | 0 | 0 | 0 | 0 | 0 | 0 | 0
Odpad. vody nečištěné | tis. m3/rok | 23.6447 | 18.3303 | 9.8039 | 1.2483 | 1.2483 | 1.2483 | 1.2191 | 1.2191
Odpad. vody nečištěné | % | 79.7783 | 59.7004 | 29.8577 | 3.5872 | 3.6145 | 3.6422 | 3.5929 | 3.6257
Počet ČOV | ks | bar: 2017 to 2050
Celková kapacita ČOV | m3/d | 187.5 | 187.5 | 187.5 | 187.5 | 187.5 | 187.5 | 187.5 | 187.5
Přírůstek | m3/d |  | 0 | 0 | 0 | 0 | 0 | 0 | 0
Přebytek kapacity | m3/d | 187.5 | 187.5 | 187.5 | 187.5 | 187.5 | 187.5 | 187.5 | 187.5
Nedostatek kapacity | m3/d
Celková délka nové kanalizace | km | 0 | 0 | 0.535 | 0.535 | 0.535 | 0.535 | 0.535 | 0.535
Přírůstek | km |  | 0 | 0.535 | 0 | 0 | 0 | 0 | 0
Přírůstek | % |  | 0 | 8.3207 | 0 | 0 | 0 | 0 | 0
Celková délka rek. kanalizace | km | 0 | 0 | 0 | 0 | 0 | 0 | 0 | 0
Přírůstek | km |  | 0 | 0 | 0 | 0 | 0 | 0 | 0
Přírůstek | % |  | 0 | 0 | 0 | 0 | 0 | 0 | 0
Produkce zněčištění
BSK5 | t/rok | 10.1612 | 12.6564 | 16.9196 | 21.0893 | 20.9273 | 20.7652 | 20.5637 | 20.3747
NL | t/rok | 9.3145 | 11.6017 | 15.5096 | 19.3319 | 19.1833 | 19.0348 | 18.8501 | 18.6768
CHSK | t/rok | 19.3281 | 23.8975 | 31.7133 | 39.3545 | 39.0523 | 38.75 | 38.3738 | 38.0213
Odstranění znečištění
BSK5 | t/rok | 4.0635 | 7.7468 | 13.9072 | 19.9844 | 19.8281 | 19.6718 | 19.4846 | 19.3022
NL | t/rok | 3.6959 | 7.0415 | 12.6369 | 18.1569 | 18.0149 | 17.8729 | 17.7027 | 17.5371
CHSK | t/rok | 7.9411 | 14.4677 | 25.3921 | 36.1657 | 35.8832 | 35.6006 | 35.2614 | 34.9318
Celkové investiční náklady ročně | mil. Kč | 0 | 0 | 3.03 | 0 | 0 | 0 | 0 | 0
Celkové investiční náklady součtově | mil. Kč | 0 | 0 | 3.03 | 3.03 | 3.03 | 3.03 | 3.03 | 3.03

## tab.IX
Kraj : Jihomoravský |  |  |  |  | Provozní skupina : |  | CZ0643.6221.0655.01 - Medlov
Tab. IX - KANALIZACE - REKAPITULACE VSTUPNÍCH ÚDAJŮ
CZ0643.6221.0655.01 - Medlov
(číslo a název obce)
| jedn. | 2017 | 2020 | 2025 | 2030 | 2035 | 2040 | 2045 | 2050
Počet trvale bydl.obyvatel | os. | 806 | 800 | 800 | 796 | 790 | 784 | 776 | 769
Počet osob s ČOP | os. | 15 | 15 | 15 | 15 | 15 | 15 | 15 | 15
ODKANALIZOVÁNÍ OBCE
Rozsah odkanalizování | - | 2017: celá obec
Typ kanalizace | - | 2017: splašková kanalizace
Počet obyv.napoj.na kanal.
- trvale bydlící | os. | 0 | 176 | 468 | 757 | 751 | 745 | 738 | 731
- počet osob s ČOP | os. | 0 | 0 | 0 | 0 | 0 | 0 | 0 | 0
Počet obyv.nenapoj.na kanal.
- trvale bydlící | os. | 806 | 624 | 332 | 39 | 39 | 39 | 38 | 38
- počet osob s ČOP | os. | 15 | 15 | 15 | 15 | 15 | 15 | 15 | 15
LIKVIDACE ODPADNÍCH VOD
Počet obyv.napoj.na ČOV
- trvale bydlící | os. | 0 | 176 | 468 | 757 | 751 | 745 | 738 | 731
- počet osob s ČOP | os. | 0 | 0 | 0 | 0 | 0 | 0 | 0 | 0
Počet obyv.napoj.na septiky
- trvale bydlící | os. | 0 | 0 | 0 | 0 | 0 | 0 | 0 | 0
- počet osob s ČOP | os. | 0 | 0 | 0 | 0 | 0 | 0 | 0 | 0
Počet obyv.s odvoz OV
- trvale bydlící | os. | 806 | 624 | 332 | 39 | 39 | 39 | 38 | 38
- počet osob s ČOP | os. | 15 | 15 | 15 | 15 | 15 | 15 | 15 | 15
Průmysl,zemědelství,vybavenost | - | 2017: zemědělství, vybavenost
Způsob likvidace | - | obecní ČOV | obecní ČOV | obecní ČOV | obecní ČOV | obecní ČOV | obecní ČOV | obecní ČOV | obecní ČOV
Množství odp.vod | m3/d | 16.42 | 16.3 | 16.3 | 16.22 | 16.1 | 15.98 | 15.82 | 15.68
BSK5 | kg/d | 11.494 | 11.41 | 11.41 | 11.354 | 11.27 | 11.186 | 11.074 | 10.976
NL | kg/d | 10.5362 | 10.4592 | 10.4592 | 10.4078 | 10.3308 | 10.2538 | 10.1512 | 10.0613
CHSK | kg/d | 22.988 | 22.82 | 22.82 | 22.708 | 22.54 | 22.372 | 22.148 | 21.952
N-celk | kg/d | 2.1072 | 2.0918 | 2.0918 | 2.0816 | 2.0662 | 2.0508 | 2.0302 | 2.0123
N-NH4 | kg/d | 0.99615 | 0.98887 | 0.98887 | 0.98401 | 0.97673 | 0.96945 | 0.95975 | 0.95125
N-NO3 | kg/d | 0.19157 | 0.19017 | 0.19017 | 0.18923 | 0.18783 | 0.18643 | 0.18457 | 0.18293
P-celk | kg/d | 0.47892 | 0.47542 | 0.47542 | 0.47308 | 0.46958 | 0.46608 | 0.46142 | 0.45733
Počet ČOV | ks | bar: 2017 to 2050
Kapacita ČOV | m3/d | 187.5 | 187.5 | 187.5 | 187.5 | 187.5 | 187.5 | 187.5 | 187.5
Počet čerpacích stanic | ks | 3 | 3 | 3 | 3 | 3 | 3 | 3 | 3
Délka kanal.sítě | km | 5.8948 | 5.8948 | 6.4298 | 6.4298 | 6.4298 | 6.4298 | 6.4298 | 6.4298
Počet kanal.přípojek | ks | 207 | 207 | 222 | 222 | 222 | 222 | 222 | 222
Jímky a septiky | ks | 0 | 0 | 0 | 0 | 0 | 0 | 0 | 0
Mikročistírny | ks | 0 | 0 | 0 | 0 | 0 | 0 | 0 | 0
Vysvětlivka : Počet osob s ČOP = Počet osob s časově omezeným pobytem
|  | 127.581 | 128.2261 | 128.3873 | 128.5486 | 128.7099 | 128.8711 | 129.0324 | 129.1937

## tab.X
Kraj : Jihomoravský | [5 empty] | Provozní skupina: CZ0643.6221.0655.01 - Medlov
Tab. X - KANALIZACE - BILANCE ODPADNÍCH VOD A ZNEČIŠTĚNÍ
CZ0643.6221.0655.01 - Medlov
(číslo a název obce)
| jedn. | 2017 | 2020 | 2025 | 2030 | 2035 | 2040 | 2045 | 2050
CELKOVÁ PRODUKCE
odpadních vod | m3/d | 81.2 | 84.12 | 89.96 | 95.34 | 94.62 | 93.9 | 92.96 | 92.12
BSK5 | kg/d | 27.839 | 34.675 | 46.355 | 57.779 | 57.335 | 56.891 | 56.339 | 55.821
NL | kg/d | 25.5191 | 31.7854 | 42.4921 | 52.9641 | 52.5571 | 52.1501 | 51.6441 | 51.1693
CHSK | kg/d | 52.9538 | 65.4725 | 86.8858 | 107.8205 | 106.9925 | 106.1645 | 105.1338 | 104.1678
Počet EO | os. | 463.9833 | 577.9167 | 772.5833 | 962.9833 | 955.5833 | 948.1833 | 938.9833 | 930.35
odp.vod likv. na ČOV | m3/d | 16.42 | 33.9 | 63.1 | 91.92 | 91.2 | 90.48 | 89.62 | 88.78
odp.vod likv. v septicích | m3/d | 0 | 0 | 0 | 0 | 0 | 0 | 0 | 0
odp.vod likv. jiným způsobem | m3/d | 64.78 | 50.22 | 26.86 | 3.42 | 3.42 | 3.42 | 3.34 | 3.34
PŘÍSUN ODP. VOD Z JINÝCH LOKALIT
množství odpadních vod | m3/d | 0 | 0 | 0 | 0 | 0 | 0 | 0 | 0
BSK5 | kg/d | 0 | 0 | 0 | 0 | 0 | 0 | 0 | 0
NL | kg/d | 0 | 0 | 0 | 0 | 0 | 0 | 0 | 0
CHSK | kg/d | 0 | 0 | 0 | 0 | 0 | 0 | 0 | 0
ODVEDENÍ ODP. VOD NA JINÉ LOKALITY
množství odpadních vod | m3/d | 0 | 0 | 0 | 0 | 0 | 0 | 0 | 0
BSK5 | kg/d | 0 | 0 | 0 | 0 | 0 | 0 | 0 | 0
NL | kg/d | 0 | 0 | 0 | 0 | 0 | 0 | 0 | 0
CHSK | kg/d | 0 | 0 | 0 | 0 | 0 | 0 | 0 | 0
PŘÍTOK NA ČOV
množství odpadních vod | m3/d | 16.42 | 33.9 | 63.1 | 91.92 | 91.2 | 90.48 | 89.62 | 88.78
BSK5 | kg/d | 11.494 | 21.97 | 39.49 | 56.774 | 56.33 | 55.886 | 55.354 | 54.836
NL | kg/d | 10.5362 | 20.1392 | 36.1992 | 52.0428 | 51.6358 | 51.2288 | 50.7412 | 50.2663
CHSK | kg/d | 22.988 | 42.18 | 74.3 | 105.978 | 105.15 | 104.322 | 103.328 | 102.362
Počet EO | os | 191.5667 | 366.1667 | 658.1667 | 946.2333 | 938.8333 | 931.4333 | 922.5667 | 913.9333
Typ ČOV | - | 18 | 18 | 18 | 18 | 18 | 18 | 18 | 18
Dočištění - snížení BSK5 | - | bar: 2017 to 2050
Denitrifikace | - | ano | ano | ano | ano | ano | ano | ano | ano
Odstraňování fosforu | - | ano | ano | ano | ano | ano | ano | ano | ano
množství odpadních vod | m3/d | 16.42 | 33.9 | 63.1 | 91.92 | 91.2 | 90.48 | 89.62 | 88.78
ODSTRANĚNÉ ZNEČIŠTĚNÍ
BSK5 | kg/d | 11.1328 | 21.2242 | 38.1018 | 54.7518 | 54.3236 | 53.8954 | 53.3824 | 52.8828
NL | kg/d | 10.1257 | 19.2917 | 34.6217 | 49.7448 | 49.3558 | 48.9668 | 48.5007 | 48.0468
CHSK | kg/d | 21.7565 | 39.6375 | 69.5675 | 99.084 | 98.31 | 97.536 | 96.6065 | 95.7035
ZBYTKOVÉ ZNEČIŠTĚNÍ
BSK5 | kg/d | 0.36124 | 0.7458 | 1.3882 | 2.0222 | 2.0064 | 1.9906 | 1.9716 | 1.9532
NL | kg/d | 0.4105 | 0.8475 | 1.5775 | 2.298 | 2.28 | 2.262 | 2.2405 | 2.2195
CHSK | kg/d | 1.2315 | 2.5425 | 4.7325 | 6.894 | 6.84 | 6.786 | 6.7215 | 6.6585
Produkce kalů | m3/r | 135.4486 | 258.2278 | 463.5719 | 666.1464 | 660.9371 | 655.7279 | 649.4854 | 643.4079
Způsob likvidace kalů | - | 6 | 6 | 6 | 6 | 6 | 6 | 6 | 6
Množství kalu po odvodnění | m3/r | 32.5077 | 61.9747 | 111.2573 | 159.8751 | 158.6249 | 157.3747 | 155.8765 | 154.4179
Typ čistírny odpadních vod: |  | 2030: Způsoby likvidace kalů:
0 - neurčeno |  | 2017: 10 - aktivační s nitrifikací; 2030: 0 - neurčeno
1 - septik |  | 2017: 11 - aktivační s denitrif. a nitrif.; 2030: 1 - přímá aplikace na zemědělské a lesní půdě
2 - septik s dočištěním |  | 2017: 12 - čist. s biologickými filtry; 2030: 2 - kompostování
3 - domovní mikročistírna - disky |  | 2017: 13 - aktivační čistírna a rybník; 2030: 3 - skládkování
4 - domovní mikročistírna - filtry |  | 2017: 14 - aktiv. č. s nitrif. a rybník; 2030: 4 - spalování
5 - kořenová čistírna |  | 2017: 15 - aktiv. č. s nitr. a mikrosíty; 2030: 5 - rekultivace
6 - stabilizační nádrž |  | 2017: 16 - aktivač. č. a rycholfiltrace; 2030: 6 - převoz do jiné ČOV ke zpracování
7 - čistírna s biokontaktory |  | 2017: 17 - č. s nitrif. a srážením P; 2030: 101 - přímá aplikace na zemědělské a lesní půdě + kompostování
8 - malá aktiv. čistírna s nitrifikací |  | 2017: 18 - č. s denitrif. + nitr. + sráž. P; 2030: 102 - přímá aplikace na zemědělské a lesní půdě + skládkování
9 - aktivační čistírna |  | 2017: 19 - č. s denit., nitr., sráž. P, filtr.; 2030: 103 - kompostování + spalování
104 - skládkování + převoz do jiné ČOV
105 - přímá aplikace na zem. a les. půdě + kompostování + převoz do jiné ČOV
106 - kompostování + skládkování + rekultivace

## tab.XII
Plán rozvoje pro kraj : Jihomoravský |  |  |  | Provozní skupina : |  | CZ0643.6221.0655.01-Medlov
Tab. XII - TECHNICKÉ A FINANČNÍ ÚDAJE KANALIZACÍ
CZ0643.6221.0655.01-Medlov
(číslo a název obce)
ID | K | H l a v n í o b j e k t y |  |  |  | stávající objekty |  |  | rekonstrukce |  | nové stavby
|  | 1 čistírny odpadních vod |  |  |  | DHM | rok uved. | posl. rekon. | DHM | rok zaháj. | DHM | rok zaháj.
|  | název | typ ČOV |  | kap. m3/d | mil. Kč | do provozu | /rok zrušení | mil.Kč | /ukončení | mil. Kč | /ukončení
C.S |  | ČOV Medlov | čistírna s denitrifikací + nitrifikací + srážením P |  | 187.5 | 11.305 | 2015 | 2015
2 biologický rybník
|  |  | plocha (ha) |  | kap. EO
3 kanalizační síť
|  |  |  | DN(mm) | délka(km)
K.S |  | KS Medlov |  | < 100 | 4.9713 |  | 2015 | 2017
K.N |  | Dostavba KS Medlov |  | < 100 | 0.535 | [5 empty] | 2.6148 | 2021/2025
4 výtlačné řady
|  |  |  | DN(mm) | délka(km)
V.S |  | Medlov z ČOV |  | < 100 | 0.47785 |  | 2015 | 2017
V.S |  | Medlov z ČS01 |  | < 100 | 0.10865 |  | 2015 | 2017
V.S |  | Medlov z ČS02 |  | < 100 | 0.33694 |  | 2015 | 2017
5 čerpací stanice
|  |  |  | Qkap(l/s) | h(m)
S.S |  | Medlov ČOV |  | 0 | 0 |  | 2015 | 2017
S.S |  | Medlov ČS01 |  | 0 | 0 |  | 2015 | 2017
S.S |  | Medlov ČS02 |  | 0 | 0 |  | 2015 | 2017
6 kanalizační přípojky
|  |  |  | počet | délka(km)
S.S |  | přípojky Medlov |  | 207 | 1.097 |  | 2015 | 2017
S.N |  | přípojky Medlov |  | 15 | 0.12 | [5 empty] | 0.41514 | 2021/2025
7 jímky
|  |  | typ |  | počet ks
|  | SOUČET |  |  |  | 11.305 |  |  | 0 |  | 3.03