## tab.VI
Plán rozvoje pro kraj : Jihomoravský
Tab. VI - KANALIZACE - ZÁKLADNÍ ÚDAJE
CZ0643.6221.0659.01 - Nosislav
(provozní skupina)
| jednotky | 2017 | 2020 | 2025 | 2030 | 2035 | 2040 | 2045 | 2050
Celkový počet obyvatel | os. | 1440 | 1431 | 1429 | 1423 | 1414 | 1402 | 1390 | 1377
Odkanalizování
Počet obyv. napoj na kanalizaci | os. | 1189 | 1224 | 1292 | 1356 | 1348 | 1336 | 1325 | 1312
Počet obyv. napoj na kanalizaci | % | 82.5694 | 85.5346 | 90.4129 | 95.2916 | 95.3324 | 95.2924 | 95.3237 | 95.2796
Přírůstek | os |  | 35 | 68 | 64 | -8 | -12 | -11 | -13
Čištění odpadních vod
Počet obyv. napoj ČOV | os. | 1189 | 1224 | 1292 | 1356 | 1348 | 1336 | 1325 | 1312
Počet obyv. napoj ČOV | % | 82.5694 | 85.5346 | 90.4129 | 95.2916 | 95.3324 | 95.2924 | 95.3237 | 95.2796
Počet obyv. se svozem na ČOV | os. | 251 | 207 | 137 | 67 | 66 | 66 | 65 | 65
Počet obyv. se svozem na ČOV | % | 17.4306 | 14.4654 | 9.5871 | 4.7084 | 4.6676 | 4.7076 | 4.6763 | 4.7204
Celková produkce odp. vod | mil. m3/rok | 0.064824 | 0.064817 | 0.065274 | 0.06558 | 0.065244 | 0.064786 | 0.064336 | 0.06384
Odpad. vody čištěné na ČOV | mil. m3/rok | 0.057166 | 0.058501 | 0.061094 | 0.063535 | 0.06323 | 0.062773 | 0.062353 | 0.061857
Odpad. vody čištěné na ČOV | % | 88.186 | 90.2559 | 93.5962 | 96.8828 | 96.9135 | 96.8917 | 96.9174 | 96.8934
Přírustek odp. vody čištěné na ČOV | mil. m3/rok |  | 0.0013349 | 0.0025935 | 0.0024409 | -0.00030511 | -0.00045767 | -0.00041953 | -0.00049581
Přírustek odp. vody čištěné na ČOV | % |  | 2.2818 | 4.245 | 3.8418 | -0.48254 | -0.72909 | -0.67283 | -0.80154
Odpad. vody čištěné v septicích | mil. m3/rok | 0 | 0 | 0 | 0 | 0 | 0 | 0 | 0
Odpad. vody čištěné v septicích | % | 0 | 0 | 0 | 0 | 0 | 0 | 0 | 0
Odpad. vody nečištěné | tis. m3/rok | 7.6583 | 6.3158 | 4.18 | 2.0443 | 2.0137 | 2.0137 | 1.9832 | 1.9832
Odpad. vody nečištěné | % | 11.814 | 9.7441 | 6.4038 | 3.1172 | 3.0865 | 3.1083 | 3.0826 | 3.1066
Počet ČOV | ks | bar: 2017 to 2050
Celková kapacita ČOV | m3/d | 312.7 | 312.7 | 312.7 | 312.7 | 312.7 | 312.7 | 312.7 | 312.7
Přírůstek | m3/d |  | 0 | 0 | 0 | 0 | 0 | 0 | 0
Přebytek kapacity | m3/d | 312.7 | 312.7 | 312.7 | 312.7 | 312.7 | 312.7 | 312.7 | 312.7
Nedostatek kapacity | m3/d
Celková délka nové kanalizace | km | 0 | 0 | 0.54 | 0.54 | 0.54 | 0.54 | 0.54 | 0.54
Přírůstek | km |  | 0 | 0.54 | 0 | 0 | 0 | 0 | 0
Přírůstek | % |  | 0 | 3.6162 | 0 | 0 | 0 | 0 | 0
Celková délka rek. kanalizace | km | 0 | 0 | 0 | 0 | 0 | 0 | 0 | 0
Přírůstek | km |  | 0 | 0 | 0 | 0 | 0 | 0 | 0
Přírůstek | % |  | 0 | 0 | 0 | 0 | 0 | 0 | 0
Produkce zněčištění
BSK5 | t/rok | 31.521 | 31.9663 | 32.9445 | 33.8351 | 33.6526 | 33.3898 | 33.1416 | 32.8569
NL | t/rok | 28.8943 | 29.3025 | 30.1992 | 31.0156 | 30.8483 | 30.6074 | 30.3798 | 30.1189
CHSK | t/rok | 58.5337 | 59.3501 | 61.1435 | 62.7763 | 62.4417 | 61.9599 | 61.5048 | 60.9829
Odstranění znečištění
BSK5 | t/rok | 28.4311 | 29.1682 | 30.6004 | 31.9483 | 31.7798 | 31.5271 | 31.2954 | 31.0216
NL | t/rok | 25.7855 | 26.4548 | 27.7551 | 28.9788 | 28.8259 | 28.5964 | 28.3861 | 28.1375
CHSK | t/rok | 50.8871 | 52.1922 | 54.7279 | 57.1144 | 56.8161 | 56.3686 | 55.9585 | 55.4737
Celkové investiční náklady ročně | mil. Kč | 0 | 0 | 3.0821 | 0 | 0 | 0 | 0 | 0
Celkové investiční náklady součtově | mil. Kč | 0 | 0 | 3.0821 | 3.0821 | 3.0821 | 3.0821 | 3.0821 | 3.0821

## tab.IX
Kraj : Jihomoravský |  |  |  |  | Provozní skupina : |  | CZ0643.6221.0659.01 - Nosislav
Tab. IX - KANALIZACE - REKAPITULACE VSTUPNÍCH ÚDAJŮ
CZ0643.6221.0659.01 - Nosislav
(číslo a název obce)
| jedn. | 2017 | 2020 | 2025 | 2030 | 2035 | 2040 | 2045 | 2050
Počet trvale bydl.obyvatel | os. | 1365 | 1356 | 1354 | 1348 | 1339 | 1327 | 1315 | 1302
Počet osob s ČOP | os. | 75 | 75 | 75 | 75 | 75 | 75 | 75 | 75
ODKANALIZOVÁNÍ OBCE
Rozsah odkanalizování | - | 2017: celá obec
Typ kanalizace | - | 2017: splašková kanalizace
Počet obyv.napoj.na kanal.
- trvale bydlící | os. | 1114 | 1149 | 1217 | 1281 | 1273 | 1261 | 1250 | 1237
- počet osob s ČOP | os. | 75 | 75 | 75 | 75 | 75 | 75 | 75 | 75
Počet obyv.nenapoj.na kanal.
- trvale bydlící | os. | 251 | 207 | 137 | 67 | 66 | 66 | 65 | 65
- počet osob s ČOP | os. | 0 | 0 | 0 | 0 | 0 | 0 | 0 | 0
LIKVIDACE ODPADNÍCH VOD
Počet obyv.napoj.na ČOV
- trvale bydlící | os. | 1114 | 1149 | 1217 | 1281 | 1273 | 1261 | 1250 | 1237
- počet osob s ČOP | os. | 75 | 75 | 75 | 75 | 75 | 75 | 75 | 75
Počet obyv.napoj.na septiky
- trvale bydlící | os. | 0 | 0 | 0 | 0 | 0 | 0 | 0 | 0
- počet osob s ČOP | os. | 0 | 0 | 0 | 0 | 0 | 0 | 0 | 0
Počet obyv.s odvoz OV
- trvale bydlící | os. | 251 | 207 | 137 | 67 | 66 | 66 | 65 | 65
- počet osob s ČOP | os. | 0 | 0 | 0 | 0 | 0 | 0 | 0 | 0
Průmysl,zemědelství,vybavenost | - | 2017: vybavenost
Způsob likvidace | - | obecní ČOV | obecní ČOV | obecní ČOV | obecní ČOV | obecní ČOV | obecní ČOV | obecní ČOV | obecní ČOV
Množství odp.vod | m3/d | 34.9973 | 34.9973 | 34.9973 | 34.9973 | 34.9973 | 34.9973 | 34.9973 | 34.9973
BSK5 | kg/d | 12.249 | 12.249 | 12.249 | 12.249 | 12.249 | 12.249 | 12.249 | 12.249
NL | kg/d | 11.2283 | 11.2283 | 11.2283 | 11.2283 | 11.2283 | 11.2283 | 11.2283 | 11.2283
CHSK | kg/d | 24.4981 | 24.4981 | 24.4981 | 24.4981 | 24.4981 | 24.4981 | 24.4981 | 24.4981
N-celk | kg/d | 2.2457 | 2.2457 | 2.2457 | 2.2457 | 2.2457 | 2.2457 | 2.2457 | 2.2457
N-NH4 | kg/d | 1.0616 | 1.0616 | 1.0616 | 1.0616 | 1.0616 | 1.0616 | 1.0616 | 1.0616
N-NO3 | kg/d | 0.20415 | 0.20415 | 0.20415 | 0.20415 | 0.20415 | 0.20415 | 0.20415 | 0.20415
P-celk | kg/d | 0.51038 | 0.51038 | 0.51038 | 0.51038 | 0.51038 | 0.51038 | 0.51038 | 0.51038
Počet ČOV | ks | bar: 2017 to 2050
Kapacita ČOV | m3/d | 312.7 | 312.7 | 312.7 | 312.7 | 312.7 | 312.7 | 312.7 | 312.7
Počet čerpacích stanic | ks | bar: 2017 to 2050
Délka kanal.sítě | km | 14.3928 | 14.3928 | 14.9328 | 14.9328 | 14.9328 | 14.9328 | 14.9328 | 14.9328
Počet kanal.přípojek | ks | 450 | 450 | 466 | 466 | 466 | 466 | 466 | 466
Jímky a septiky | ks | 0 | 0 | 0 | 0 | 0 | 0 | 0 | 0
Mikročistírny | ks | 0 | 0 | 0 | 0 | 0 | 0 | 0 | 0
Vysvětlivka : Počet osob s ČOP = Počet osob s časově omezeným pobytem
|  | 127.581 | 128.2261 | 128.3873 | 128.5486 | 128.7099 | 128.8711 | 129.0324 | 129.1937

## tab.X
Kraj : Jihomoravský | [5 empty] | Provozní skupina: CZ0643.6221.0659.01 - Nosislav
Tab. X - KANALIZACE - BILANCE ODPADNÍCH VOD A ZNEČIŠTĚNÍ
CZ0643.6221.0659.01 - Nosislav
(číslo a název obce)
| jedn. | 2017 | 2020 | 2025 | 2030 | 2035 | 2040 | 2045 | 2050
CELKOVÁ PRODUKCE
odpadních vod | m3/d | 177.6011 | 177.5802 | 178.8341 | 179.67 | 178.7505 | 177.4966 | 176.2636 | 174.9052
BSK5 | kg/d | 86.359 | 87.579 | 90.259 | 92.699 | 92.199 | 91.479 | 90.799 | 90.019
NL | kg/d | 79.1625 | 80.2808 | 82.7375 | 84.9741 | 84.5158 | 83.8558 | 83.2325 | 82.5175
CHSK | kg/d | 160.3664 | 162.6031 | 167.5164 | 171.9897 | 171.0731 | 169.7531 | 168.5064 | 167.0764
Počet EO | os. | 1439.3174 | 1459.6507 | 1504.3174 | 1544.984 | 1536.6507 | 1524.6507 | 1513.3174 | 1500.3174
odp.vod likv. na ČOV | m3/d | 156.6193 | 160.2765 | 167.3819 | 174.0693 | 173.2334 | 171.9795 | 170.8301 | 169.4717
odp.vod likv. v septicích | m3/d | 0 | 0 | 0 | 0 | 0 | 0 | 0 | 0
odp.vod likv. jiným způsobem | m3/d | 20.9818 | 17.3037 | 11.4522 | 5.6007 | 5.5171 | 5.5171 | 5.4335 | 5.4335
PŘÍSUN ODP. VOD Z JINÝCH LOKALIT
množství odpadních vod | m3/d | 0 | 0 | 0 | 0 | 0 | 0 | 0 | 0
BSK5 | kg/d | 0 | 0 | 0 | 0 | 0 | 0 | 0 | 0
NL | kg/d | 0 | 0 | 0 | 0 | 0 | 0 | 0 | 0
CHSK | kg/d | 0 | 0 | 0 | 0 | 0 | 0 | 0 | 0
ODVEDENÍ ODP. VOD NA JINÉ LOKALITY
množství odpadních vod | m3/d | 0 | 0 | 0 | 0 | 0 | 0 | 0 | 0
BSK5 | kg/d | 0 | 0 | 0 | 0 | 0 | 0 | 0 | 0
NL | kg/d | 0 | 0 | 0 | 0 | 0 | 0 | 0 | 0
CHSK | kg/d | 0 | 0 | 0 | 0 | 0 | 0 | 0 | 0
PŘÍTOK NA ČOV
množství odpadních vod | m3/d | 156.6193 | 160.2765 | 167.3819 | 174.0693 | 173.2334 | 171.9795 | 170.8301 | 169.4717
BSK5 | kg/d | 81.339 | 83.439 | 87.519 | 91.359 | 90.879 | 90.159 | 89.499 | 88.719
NL | kg/d | 74.5608 | 76.4858 | 80.2258 | 83.7458 | 83.3058 | 82.6458 | 82.0408 | 81.3258
CHSK | kg/d | 151.1631 | 155.0131 | 162.4931 | 169.5331 | 168.6531 | 167.3331 | 166.1231 | 164.6931
Počet EO | os | 1355.6507 | 1390.6507 | 1458.6507 | 1522.6507 | 1514.6507 | 1502.6507 | 1491.6507 | 1478.6507
Typ ČOV | - | 18 | 18 | 18 | 18 | 18 | 18 | 18 | 18
Dočištění - snížení BSK5 | - | bar: 2017 to 2050
Denitrifikace | - | ano | ano | ano | ano | ano | ano | ano | ano
Odstraňování fosforu | - | ano | ano | ano | ano | ano | ano | ano | ano
množství odpadních vod | m3/d | 156.6193 | 160.2765 | 167.3819 | 174.0693 | 173.2334 | 171.9795 | 170.8301 | 169.4717
ODSTRANĚNÉ ZNEČIŠTĚNÍ
BSK5 | kg/d | 77.8934 | 79.913 | 83.8366 | 87.5295 | 87.0679 | 86.3755 | 85.7408 | 84.9907
NL | kg/d | 70.6453 | 72.4789 | 76.0412 | 79.3941 | 78.975 | 78.3463 | 77.77 | 77.089
CHSK | kg/d | 139.4166 | 142.9923 | 149.9394 | 156.4779 | 155.6606 | 154.4346 | 153.3108 | 151.9827
ZBYTKOVÉ ZNEČIŠTĚNÍ
BSK5 | kg/d | 3.4456 | 3.5261 | 3.6824 | 3.8295 | 3.8111 | 3.7835 | 3.7583 | 3.7284
NL | kg/d | 3.9155 | 4.0069 | 4.1845 | 4.3517 | 4.3308 | 4.2995 | 4.2708 | 4.2368
CHSK | kg/d | 11.7464 | 12.0207 | 12.5536 | 13.0552 | 12.9925 | 12.8985 | 12.8123 | 12.7104
Produkce kalů | m3/r | 947.7032 | 972.2743 | 1020.0125 | 1064.9425 | 1059.3262 | 1050.9018 | 1043.1795 | 1034.0531
Způsob likvidace kalů | - | 6 | 6 | 6 | 6 | 6 | 6 | 6 | 6
Množství kalu po odvodnění | m3/r | 227.4488 | 233.3458 | 244.803 | 255.5862 | 254.2383 | 252.2164 | 250.3631 | 248.1727
Typ čistírny odpadních vod: |  | 2030: Způsoby likvidace kalů:
0 - neurčeno |  | 2017: 10 - aktivační s nitrifikací; 2030: 0 - neurčeno
1 - septik |  | 2017: 11 - aktivační s denitrif. a nitrif.; 2030: 1 - přímá aplikace na zemědělské a lesní půdě
2 - septik s dočištěním |  | 2017: 12 - čist. s biologickými filtry; 2030: 2 - kompostování
3 - domovní mikročistírna - disky |  | 2017: 13 - aktivační čistírna a rybník; 2030: 3 - skládkování
4 - domovní mikročistírna - filtry |  | 2017: 14 - aktiv. č. s nitrif. a rybník; 2030: 4 - spalování
5 - kořenová čistírna |  | 2017: 15 - aktiv. č. s nitr. a mikrosíty; 2030: 5 - rekultivace
6 - stabilizační nádrž |  | 2017: 16 - aktivač. č. a rycholfiltrace; 2030: 6 - převoz do jiné ČOV ke zpracování
7 - čistírna s biokontaktory |  | 2017: 17 - č. s nitrif. a srážením P; 2030: 101 - přímá aplikace na zemědělské a lesní půdě + kompostování
8 - malá aktiv. čistírna s nitrifikací |  | 2017: 18 - č. s denitrif. + nitr. + sráž. P; 2030: 102 - přímá aplikace na zemědělské a lesní půdě + skládkování
9 - aktivační čistírna |  | 2017: 19 - č. s denit., nitr., sráž. P, filtr.; 2030: 103 - kompostování + spalování
104 - skládkování + převoz do jiné ČOV
105 - přímá aplikace na zem. a les. půdě + kompostování + převoz do jiné ČOV
106 - kompostování + skládkování + rekultivace

## tab.XII
Plán rozvoje pro kraj : Jihomoravský |  |  |  | Provozní skupina : |  | CZ0643.6221.0659.01-Nosislav
Tab. XII - TECHNICKÉ A FINANČNÍ ÚDAJE KANALIZACÍ
CZ0643.6221.0659.01-Nosislav
(číslo a název obce)
ID | K | H l a v n í o b j e k t y |  |  |  | stávající objekty |  |  | rekonstrukce |  | nové stavby
|  | 1 čistírny odpadních vod |  |  |  | DHM | rok uved. | posl. rekon. | DHM | rok zaháj. | DHM | rok zaháj.
|  | název | typ ČOV |  | kap. m3/d | mil. Kč | do provozu | /rok zrušení | mil.Kč | /ukončení | mil. Kč | /ukončení
C.S |  | ČOV Nosislav | čistírna s denitrifikací + nitrifikací + srážením P |  | 312.7 | 9.044 | 2008 | 2008
2 biologický rybník
|  |  | plocha (ha) |  | kap. EO
3 kanalizační síť
|  |  |  | DN(mm) | délka(km)
K.S |  | KS Nosislav |  | < 100 | 10.066 |  | 2008 | 2010
K.S |  | KS Nosislav |  | 101 - 300 | 3.125 |  | 2008 | 2010
K.S |  | KS Nosislav |  | 301 - 500 | 0.707 |  | 2008 | 2010
K.S |  | KS Nosislav |  | > 500 | 0.271 |  | 2008 | 2010
K.N |  | Dostavba KS Nosislav |  | < 100 | 0.54 | [5 empty] | 2.6393 | 2021/2025
4 výtlačné řady
|  |  |  | DN(mm) | délka(km)
V.S |  | Nosislav z ČS01 |  | < 100 | 0.22376 |  | 2008 | 2010
5 čerpací stanice
|  |  |  | Qkap(l/s) | h(m)
S.S |  | Nosislav ČS01 |  | 0 | 0 |  | 2008 | 2010
6 kanalizační přípojky
|  |  |  | počet | délka(km)
S.S |  | přípojky Nosislav |  | 450 | 3.6 |  | 2008 | 2010
S.N |  | přípojky Nosislav |  | 16 | 0.128 | [5 empty] | 0.44282 | 2021/2025
7 jímky
|  |  | typ |  | počet ks
|  | SOUČET |  |  |  | 9.044 |  |  | 0 |  | 3.0821