## tab.VI
Plán rozvoje pro kraj : Jihomoravský
Tab. VI - KANALIZACE - ZÁKLADNÍ ÚDAJE
CZ0643.6221.0660.01 - Opatovice
(provozní skupina)
| jednotky | 2017 | 2020 | 2025 | 2030 | 2035 | 2040 | 2045 | 2050
Celkový počet obyvatel | os. | 1120 | 1112 | 1111 | 1107 | 1099 | 1089 | 1080 | 1069
Odkanalizování
Počet obyv. napoj na kanalizaci | os. | 1100 | 1092 | 1091 | 1087 | 1079 | 1069 | 1060 | 1049
Počet obyv. napoj na kanalizaci | % | 98.2143 | 98.2014 | 98.1998 | 98.1933 | 98.1802 | 98.1635 | 98.1481 | 98.1291
Přírůstek | os |  | -8 | -1 | -4 | -8 | -10 | -9 | -11
Čištění odpadních vod
Počet obyv. napoj ČOV | os. | 1100 | 1092 | 1091 | 1087 | 1079 | 1069 | 1060 | 1049
Počet obyv. napoj ČOV | % | 98.2143 | 98.2014 | 98.1998 | 98.1933 | 98.1802 | 98.1635 | 98.1481 | 98.1291
Počet obyv. se svozem na ČOV | os. | 20 | 20 | 20 | 20 | 20 | 20 | 20 | 20
Počet obyv. se svozem na ČOV | % | 1.7857 | 1.7986 | 1.8002 | 1.8067 | 1.8198 | 1.8365 | 1.8519 | 1.8709
Celková produkce odp. vod | mil. m3/rok | 0.048472 | 0.048122 | 0.048078 | 0.047903 | 0.047552 | 0.047114 | 0.04672 | 0.046238
Odpad. vody čištěné na ČOV | mil. m3/rok | 0.048326 | 0.047976 | 0.047932 | 0.047757 | 0.047406 | 0.046968 | 0.046574 | 0.046092
Odpad. vody čištěné na ČOV | % | 99.6988 | 99.6966 | 99.6963 | 99.6952 | 99.693 | 99.6901 | 99.6875 | 99.6842
Přírustek odp. vody čištěné na ČOV | mil. m3/rok |  | -0.0003504 | -4.38e-05 | -0.0001752 | -0.0003504 | -0.000438 | -0.0003942 | -0.0004818
Přírustek odp. vody čištěné na ČOV | % |  | -0.73037 | -0.09138 | -0.36686 | -0.73914 | -0.93255 | -0.84639 | -1.0453
Odpad. vody čištěné v septicích | mil. m3/rok | 0 | 0 | 0 | 0 | 0 | 0 | 0 | 0
Odpad. vody čištěné v septicích | % | 0 | 0 | 0 | 0 | 0 | 0 | 0 | 0
Odpad. vody nečištěné | tis. m3/rok | 0.146 | 0.146 | 0.146 | 0.146 | 0.146 | 0.146 | 0.146 | 0.146
Odpad. vody nečištěné | % | 0.3012 | 0.3034 | 0.30367 | 0.30479 | 0.30703 | 0.30989 | 0.3125 | 0.31576
Počet ČOV | ks | bar: 2017 to 2050
Celková kapacita ČOV | m3/d | 121 | 121 | 121 | 121 | 121 | 121 | 121 | 121
Přírůstek | m3/d |  | 0 | 0 | 0 | 0 | 0 | 0 | 0
Přebytek kapacity | m3/d | 121 | 121 | 121 | 121 | 121 | 121 | 121 | 121
Nedostatek kapacity | m3/d
Celková délka nové kanalizace | km | 0 | 0 | 0 | 0 | 0 | 0 | 0 | 0
Přírůstek | km |  | 0 | 0 | 0 | 0 | 0 | 0 | 0
Přírůstek | % |  | 0 | 0 | 0 | 0 | 0 | 0 | 0
Celková délka rek. kanalizace | km | 0 | 0 | 0 | 0 | 0 | 0 | 0 | 0
Přírůstek | km |  | 0 | 0 | 0 | 0 | 0 | 0 | 0
Přírůstek | % |  | 0 | 0 | 0 | 0 | 0 | 0 | 0
Produkce zněčištění
BSK5 | t/rok | 27.0611 | 26.8655 | 26.841 | 26.7432 | 26.5475 | 26.303 | 26.0829 | 25.8139
NL | t/rok | 24.806 | 24.6267 | 24.6043 | 24.5146 | 24.3352 | 24.1111 | 23.9093 | 23.6627
CHSK | t/rok | 50.0889 | 49.7269 | 49.6816 | 49.5006 | 49.1385 | 48.6859 | 48.2786 | 47.7807
Odstranění znečištění
BSK5 | t/rok | 25.8884 | 25.7005 | 25.677 | 25.583 | 25.3951 | 25.1602 | 24.9488 | 24.6904
NL | t/rok | 23.4975 | 23.3269 | 23.3056 | 23.2203 | 23.0497 | 22.8365 | 22.6446 | 22.4101
CHSK | t/rok | 46.2638 | 45.9279 | 45.886 | 45.7181 | 45.3823 | 44.9625 | 44.5848 | 44.123
Celkové investiční náklady ročně | mil. Kč | 0 | 0 | 10.0774 | 0 | 0 | 0 | 0 | 0
Celkové investiční náklady součtově | mil. Kč | 0 | 0 | 10.0774 | 10.0774 | 10.0774 | 10.0774 | 10.0774 | 10.0774

## tab.IX
Kraj : Jihomoravský |  |  |  |  | Provozní skupina : |  | CZ0643.6221.0660.01 - Opatovice
Tab. IX - KANALIZACE - REKAPITULACE VSTUPNÍCH ÚDAJŮ
CZ0643.6221.0660.01 - Opatovice
(číslo a název obce)
| jedn. | 2017 | 2020 | 2025 | 2030 | 2035 | 2040 | 2045 | 2050
Počet trvale bydl.obyvatel | os. | 1100 | 1092 | 1091 | 1087 | 1079 | 1069 | 1060 | 1049
Počet osob s ČOP | os. | 20 | 20 | 20 | 20 | 20 | 20 | 20 | 20
ODKANALIZOVÁNÍ OBCE
Rozsah odkanalizování | - | 2017: celá obec
Typ kanalizace | - | 2017: podtlaková kanalizace
Počet obyv.napoj.na kanal.
- trvale bydlící | os. | 1100 | 1092 | 1091 | 1087 | 1079 | 1069 | 1060 | 1049
- počet osob s ČOP | os. | 0 | 0 | 0 | 0 | 0 | 0 | 0 | 0
Počet obyv.nenapoj.na kanal.
- trvale bydlící | os. | 0 | 0 | 0 | 0 | 0 | 0 | 0 | 0
- počet osob s ČOP | os. | 20 | 20 | 20 | 20 | 20 | 20 | 20 | 20
LIKVIDACE ODPADNÍCH VOD
Počet obyv.napoj.na ČOV
- trvale bydlící | os. | 1100 | 1092 | 1091 | 1087 | 1079 | 1069 | 1060 | 1049
- počet osob s ČOP | os. | 0 | 0 | 0 | 0 | 0 | 0 | 0 | 0
Počet obyv.napoj.na septiky
- trvale bydlící | os. | 0 | 0 | 0 | 0 | 0 | 0 | 0 | 0
- počet osob s ČOP | os. | 0 | 0 | 0 | 0 | 0 | 0 | 0 | 0
Počet obyv.s odvoz OV
- trvale bydlící | os. | 0 | 0 | 0 | 0 | 0 | 0 | 0 | 0
- počet osob s ČOP | os. | 20 | 20 | 20 | 20 | 20 | 20 | 20 | 20
Průmysl,zemědelství,vybavenost | - | 2017: vybavenost
Způsob likvidace | - | obecní ČOV | obecní ČOV | obecní ČOV | obecní ČOV | obecní ČOV | obecní ČOV | obecní ČOV | obecní ČOV
Množství odp.vod | m3/d | 22.4 | 22.24 | 22.22 | 22.14 | 21.98 | 21.78 | 21.6 | 21.38
BSK5 | kg/d | 7.84 | 7.784 | 7.777 | 7.749 | 7.693 | 7.623 | 7.56 | 7.483
NL | kg/d | 7.1867 | 7.1353 | 7.1289 | 7.1033 | 7.0519 | 6.9878 | 6.93 | 6.8594
CHSK | kg/d | 15.68 | 15.568 | 15.554 | 15.498 | 15.386 | 15.246 | 15.12 | 14.966
N-celk | kg/d | 1.4373 | 1.4271 | 1.4258 | 1.4207 | 1.4104 | 1.3976 | 1.386 | 1.3719
N-NH4 | kg/d | 0.67947 | 0.67461 | 0.67401 | 0.67158 | 0.66673 | 0.66066 | 0.6552 | 0.64853
N-NO3 | kg/d | 0.13067 | 0.12973 | 0.12962 | 0.12915 | 0.12822 | 0.12705 | 0.126 | 0.12472
P-celk | kg/d | 0.32667 | 0.32433 | 0.32404 | 0.32288 | 0.32054 | 0.31763 | 0.315 | 0.31179
Počet ČOV | ks | bar: 2017 to 2050
Kapacita ČOV | m3/d | 121 | 121 | 121 | 121 | 121 | 121 | 121 | 121
Počet čerpacích stanic | ks | 0 | 0 | 0 | 0 | 0 | 0 | 0 | 0
Délka kanal.sítě | km | 6.598 | 6.598 | 6.598 | 6.598 | 6.598 | 6.598 | 6.598 | 6.598
Počet kanal.přípojek | ks | 435 | 435 | 435 | 435 | 435 | 435 | 435 | 435
Jímky a septiky | ks | 0 | 0 | 0 | 0 | 0 | 0 | 0 | 0
Mikročistírny | ks | 0 | 0 | 0 | 0 | 0 | 0 | 0 | 0
Vysvětlivka : Počet osob s ČOP = Počet osob s časově omezeným pobytem
|  | 127.581 | 128.2261 | 128.3873 | 128.5486 | 128.7099 | 128.8711 | 129.0324 | 129.1937

## tab.X
Kraj : Jihomoravský | [5 empty] | Provozní skupina: CZ0643.6221.0660.01 - Opatovice
Tab. X - KANALIZACE - BILANCE ODPADNÍCH VOD A ZNEČIŠTĚNÍ
CZ0643.6221.0660.01 - Opatovice
(číslo a název obce)
| jedn. | 2017 | 2020 | 2025 | 2030 | 2035 | 2040 | 2045 | 2050
CELKOVÁ PRODUKCE
odpadních vod | m3/d | 132.8 | 131.84 | 131.72 | 131.24 | 130.28 | 129.08 | 128 | 126.68
BSK5 | kg/d | 74.14 | 73.604 | 73.537 | 73.269 | 72.733 | 72.063 | 71.46 | 70.723
NL | kg/d | 67.9617 | 67.4703 | 67.4089 | 67.1633 | 66.6719 | 66.0578 | 65.505 | 64.8294
CHSK | kg/d | 137.23 | 136.238 | 136.114 | 135.618 | 134.626 | 133.386 | 132.27 | 130.906
Počet EO | os. | 1235.6667 | 1226.7333 | 1225.6167 | 1221.15 | 1212.2167 | 1201.05 | 1191 | 1178.7167
odp.vod likv. na ČOV | m3/d | 132.4 | 131.44 | 131.32 | 130.84 | 129.88 | 128.68 | 127.6 | 126.28
odp.vod likv. v septicích | m3/d | 0 | 0 | 0 | 0 | 0 | 0 | 0 | 0
odp.vod likv. jiným způsobem | m3/d | 0.4 | 0.4 | 0.4 | 0.4 | 0.4 | 0.4 | 0.4 | 0.4
PŘÍSUN ODP. VOD Z JINÝCH LOKALIT
množství odpadních vod | m3/d | 0 | 0 | 0 | 0 | 0 | 0 | 0 | 0
BSK5 | kg/d | 0 | 0 | 0 | 0 | 0 | 0 | 0 | 0
NL | kg/d | 0 | 0 | 0 | 0 | 0 | 0 | 0 | 0
CHSK | kg/d | 0 | 0 | 0 | 0 | 0 | 0 | 0 | 0
ODVEDENÍ ODP. VOD NA JINÉ LOKALITY
množství odpadních vod | m3/d | 0 | 0 | 0 | 0 | 0 | 0 | 0 | 0
BSK5 | kg/d | 0 | 0 | 0 | 0 | 0 | 0 | 0 | 0
NL | kg/d | 0 | 0 | 0 | 0 | 0 | 0 | 0 | 0
CHSK | kg/d | 0 | 0 | 0 | 0 | 0 | 0 | 0 | 0
PŘÍTOK NA ČOV
množství odpadních vod | m3/d | 132.4 | 131.44 | 131.32 | 130.84 | 129.88 | 128.68 | 127.6 | 126.28
BSK5 | kg/d | 73.84 | 73.304 | 73.237 | 72.969 | 72.433 | 71.763 | 71.16 | 70.423
NL | kg/d | 67.6867 | 67.1953 | 67.1339 | 66.8883 | 66.3969 | 65.7828 | 65.23 | 64.5544
CHSK | kg/d | 136.68 | 135.688 | 135.564 | 135.068 | 134.076 | 132.836 | 131.72 | 130.356
Počet EO | os | 1230.6667 | 1221.7333 | 1220.6167 | 1216.15 | 1207.2167 | 1196.05 | 1186 | 1173.7167
Typ ČOV | - | 18 | 18 | 18 | 18 | 18 | 18 | 18 | 18
Dočištění - snížení BSK5 | - | bar: 2017 to 2050
Denitrifikace | - | ano | ano | ano | ano | ano | ano | ano | ano
Odstraňování fosforu | - | ano | ano | ano | ano | ano | ano | ano | ano
množství odpadních vod | m3/d | 132.4 | 131.44 | 131.32 | 130.84 | 129.88 | 128.68 | 127.6 | 126.28
ODSTRANĚNÉ ZNEČIŠTĚNÍ
BSK5 | kg/d | 70.9272 | 70.4123 | 70.348 | 70.0905 | 69.5756 | 68.932 | 68.3528 | 67.6448
NL | kg/d | 64.3767 | 63.9093 | 63.8509 | 63.6173 | 63.1499 | 62.5658 | 62.04 | 61.3974
CHSK | kg/d | 126.75 | 125.83 | 125.715 | 125.255 | 124.335 | 123.185 | 122.15 | 120.885
ZBYTKOVÉ ZNEČIŠTĚNÍ
BSK5 | kg/d | 2.9128 | 2.8917 | 2.889 | 2.8785 | 2.8574 | 2.831 | 2.8072 | 2.7782
NL | kg/d | 3.31 | 3.286 | 3.283 | 3.271 | 3.247 | 3.217 | 3.19 | 3.157
CHSK | kg/d | 9.93 | 9.858 | 9.849 | 9.813 | 9.741 | 9.651 | 9.57 | 9.471
Produkce kalů | m3/r | 862.9476 | 856.6832 | 855.9002 | 852.768 | 846.5036 | 838.6732 | 831.6257 | 823.0122
Způsob likvidace kalů | - | bar: 2017 to 2050
Množství kalu po odvodnění | m3/r | 207.1074 | 205.604 | 205.416 | 204.6643 | 203.1609 | 201.2816 | 199.5902 | 197.5229
Typ čistírny odpadních vod: |  | 2030: Způsoby likvidace kalů:
0 - neurčeno |  | 2017: 10 - aktivační s nitrifikací; 2030: 0 - neurčeno
1 - septik |  | 2017: 11 - aktivační s denitrif. a nitrif.; 2030: 1 - přímá aplikace na zemědělské a lesní půdě
2 - septik s dočištěním |  | 2017: 12 - čist. s biologickými filtry; 2030: 2 - kompostování
3 - domovní mikročistírna - disky |  | 2017: 13 - aktivační čistírna a rybník; 2030: 3 - skládkování
4 - domovní mikročistírna - filtry |  | 2017: 14 - aktiv. č. s nitrif. a rybník; 2030: 4 - spalování
5 - kořenová čistírna |  | 2017: 15 - aktiv. č. s nitr. a mikrosíty; 2030: 5 - rekultivace
6 - stabilizační nádrž |  | 2017: 16 - aktivač. č. a rycholfiltrace; 2030: 6 - převoz do jiné ČOV ke zpracování
7 - čistírna s biokontaktory |  | 2017: 17 - č. s nitrif. a srážením P; 2030: 101 - přímá aplikace na zemědělské a lesní půdě + kompostování
8 - malá aktiv. čistírna s nitrifikací |  | 2017: 18 - č. s denitrif. + nitr. + sráž. P; 2030: 102 - přímá aplikace na zemědělské a lesní půdě + skládkování
9 - aktivační čistírna |  | 2017: 19 - č. s denit., nitr., sráž. P, filtr.; 2030: 103 - kompostování + spalování
104 - skládkování + převoz do jiné ČOV
105 - přímá aplikace na zem. a les. půdě + kompostování + převoz do jiné ČOV
106 - kompostování + skládkování + rekultivace

## tab.XII
Plán rozvoje pro kraj : Jihomoravský |  |  |  | Provozní skupina : |  | CZ0643.6221.0660.01-Opatovice
Tab. XII - TECHNICKÉ A FINANČNÍ ÚDAJE KANALIZACÍ
CZ0643.6221.0660.01-Opatovice
(číslo a název obce)
ID | K | H l a v n í o b j e k t y |  |  |  | stávající objekty |  |  | rekonstrukce |  | nové stavby
|  | 1 čistírny odpadních vod |  |  |  | DHM | rok uved. | posl. rekon. | DHM | rok zaháj. | DHM | rok zaháj.
|  | název | typ ČOV |  | kap. m3/d | mil. Kč | do provozu | /rok zrušení | mil.Kč | /ukončení | mil. Kč | /ukončení
C.S |  | ČOV Opatovice | čistírna s denitrifikací + nitrifikací + srážením P |  | 121 | 8.993 | 2002 | 2002
C.R |  | ČOV Opatovice | čistírna s denitrifikací + nitrifikací + srážením P |  | 121 |  |  |  | 10.0774 | 2021/2021
2 biologický rybník
|  |  | plocha (ha) |  | kap. EO
3 kanalizační síť
|  |  |  | DN(mm) | délka(km)
K.S |  | KS Opatovice |  | < 100 | 6.598 |  | 2001 | 2016
4 výtlačné řady
|  |  |  | DN(mm) | délka(km)
5 čerpací stanice
|  |  |  | Qkap(l/s) | h(m)
6 kanalizační přípojky
|  |  |  | počet | délka(km)
S.S |  | přípojky Opatovice |  | 435 | 3.48 |  | 2001 | 2016
7 jímky
|  |  | typ |  | počet ks
|  | SOUČET |  |  |  | 8.993 |  |  | 10.0774 |  | 0