## tab.VI
Plán rozvoje pro kraj : Jihomoravský
Tab. VI - KANALIZACE - ZÁKLADNÍ ÚDAJE
CZ0643.6221.0663.01 - Přísnotice
(provozní skupina)
| jednotky | 2017 | 2020 | 2025 | 2030 | 2035 | 2040 | 2045 | 2050
Celkový počet obyvatel | os. | 894 | 888 | 887 | 883 | 877 | 870 | 862 | 854
Odkanalizování
Počet obyv. napoj na kanalizaci | os. | 763 | 776 | 805 | 830 | 825 | 818 | 810 | 803
Počet obyv. napoj na kanalizaci | % | 85.3468 | 87.3874 | 90.7554 | 93.9977 | 94.0707 | 94.023 | 93.9675 | 94.0281
Přírůstek | os |  | 13 | 29 | 25 | -5 | -7 | -8 | -7
Čištění odpadních vod
Počet obyv. napoj ČOV | os. | 763 | 776 | 805 | 830 | 825 | 818 | 810 | 803
Počet obyv. napoj ČOV | % | 85.3468 | 87.3874 | 90.7554 | 93.9977 | 94.0707 | 94.023 | 93.9675 | 94.0281
Počet obyv. se svozem na ČOV | os. | 131 | 112 | 82 | 53 | 52 | 52 | 52 | 51
Počet obyv. se svozem na ČOV | % | 14.6532 | 12.6126 | 9.2446 | 6.0023 | 5.9293 | 5.977 | 6.0325 | 5.9719
Celková produkce odp. vod | mil. m3/rok | 0.03786 | 0.037736 | 0.037911 | 0.037948 | 0.037692 | 0.037385 | 0.037035 | 0.036692
Odpad. vody čištěné na ČOV | mil. m3/rok | 0.034254 | 0.034684 | 0.035736 | 0.036619 | 0.036393 | 0.036086 | 0.035736 | 0.035422
Odpad. vody čištěné na ČOV | % | 90.4749 | 91.9138 | 94.2618 | 96.4989 | 96.5526 | 96.5243 | 96.4914 | 96.5382
Přírustek odp. vody čištěné na ČOV | mil. m3/rok |  | 0.0004307 | 0.0010512 | 0.0008833 | -0.0002263 | -0.0003066 | -0.0003504 | -0.0003139
Přírustek odp. vody čištěné na ČOV | % |  | 1.2418 | 2.9416 | 2.4121 | -0.62183 | -0.84963 | -0.98053 | -0.88618
Odpad. vody čištěné v septicích | mil. m3/rok | 0 | 0 | 0 | 0 | 0 | 0 | 0 | 0
Odpad. vody čištěné v septicích | % | 0 | 0 | 0 | 0 | 0 | 0 | 0 | 0
Odpad. vody nečištěné | tis. m3/rok | 3.6062 | 3.0514 | 2.1754 | 1.3286 | 1.2994 | 1.2994 | 1.2994 | 1.2702
Odpad. vody nečištěné | % | 9.5251 | 8.0862 | 5.7382 | 3.5011 | 3.4474 | 3.4757 | 3.5086 | 3.4618
Počet ČOV | ks | 0 | 0 | 0 | 0 | 0 | 0 | 0 | 0
Celková kapacita ČOV | m3/d | 0 | 0 | 0 | 0 | 0 | 0 | 0 | 0
Přírůstek | m3/d |  | 0 | 0 | 0 | 0 | 0 | 0 | 0
Přebytek kapacity | m3/d
Nedostatek kapacity | m3/d | 0 | 0 | 0 | 0 | 0 | 0 | 0 | 0
Celková délka nové kanalizace | km | 0 | 0 | 0 | 0.775 | 0.775 | 0.775 | 0.775 | 0.775
Přírůstek | km |  | 0 | 0 | 0.775 | 0 | 0 | 0 | 0
Přírůstek | % |  | 0 | 0 | 12.5093 | 0 | 0 | 0 | 0
Celková délka rek. kanalizace | km | 0 | 0 | 0 | 0 | 0 | 0 | 0 | 0
Přírůstek | km |  | 0 | 0 | 0 | 0 | 0 | 0 | 0
Přírůstek | % |  | 0 | 0 | 0 | 0 | 0 | 0 | 0
Produkce zněčištění
BSK5 | t/rok | 22.1066 | 22.2219 | 22.6329 | 22.9483 | 22.8008 | 22.6118 | 22.3957 | 22.1942
NL | t/rok | 20.2644 | 20.3701 | 20.7468 | 21.0359 | 20.9008 | 20.7274 | 20.5294 | 20.3447
CHSK | t/rok | 41.2901 | 41.4965 | 42.2491 | 42.8239 | 42.5484 | 42.1958 | 41.7929 | 41.4167
Odstranění znečištění
BSK5 | t/rok | 20.552 | 20.7983 | 21.4093 | 21.9205 | 21.7844 | 21.6009 | 21.3911 | 21.2025
NL | t/rok | 18.7194 | 18.9437 | 19.5001 | 19.9656 | 19.8417 | 19.6745 | 19.4834 | 19.3117
CHSK | t/rok | 37.1726 | 37.6031 | 38.6836 | 39.5847 | 39.3385 | 39.0073 | 38.6289 | 38.2881
Celkové investiční náklady ročně | mil. Kč | 0 | 0 | 2.1454 | 2.1454 | 0 | 0 | 0 | 0
Celkové investiční náklady součtově | mil. Kč | 0 | 0 | 2.1454 | 4.2908 | 4.2908 | 4.2908 | 4.2908 | 4.2908

## tab.IX
Kraj : Jihomoravský |  |  |  |  | Provozní skupina : |  | CZ0643.6221.0663.01 - Přísnotice
Tab. IX - KANALIZACE - REKAPITULACE VSTUPNÍCH ÚDAJŮ
CZ0643.6221.0663.01 - Přísnotice
(číslo a název obce)
| jedn. | 2017 | 2020 | 2025 | 2030 | 2035 | 2040 | 2045 | 2050
Počet trvale bydl.obyvatel | os. | 874 | 868 | 867 | 863 | 857 | 850 | 842 | 834
Počet osob s ČOP | os. | 20 | 20 | 20 | 20 | 20 | 20 | 20 | 20
ODKANALIZOVÁNÍ OBCE
Rozsah odkanalizování | - | 2017: celá obec
Typ kanalizace | - | 2017: splašková kanalizace
Počet obyv.napoj.na kanal.
- trvale bydlící | os. | 753 | 766 | 795 | 820 | 815 | 808 | 800 | 793
- počet osob s ČOP | os. | 10 | 10 | 10 | 10 | 10 | 10 | 10 | 10
Počet obyv.nenapoj.na kanal.
- trvale bydlící | os. | 121 | 102 | 72 | 43 | 42 | 42 | 42 | 41
- počet osob s ČOP | os. | 10 | 10 | 10 | 10 | 10 | 10 | 10 | 10
LIKVIDACE ODPADNÍCH VOD
Počet obyv.napoj.na ČOV
- trvale bydlící | os. | 753 | 766 | 795 | 820 | 815 | 808 | 800 | 793
- počet osob s ČOP | os. | 10 | 10 | 10 | 10 | 10 | 10 | 10 | 10
Počet obyv.napoj.na septiky
- trvale bydlící | os. | 0 | 0 | 0 | 0 | 0 | 0 | 0 | 0
- počet osob s ČOP | os. | 0 | 0 | 0 | 0 | 0 | 0 | 0 | 0
Počet obyv.s odvoz OV
- trvale bydlící | os. | 121 | 102 | 72 | 43 | 42 | 42 | 42 | 41
- počet osob s ČOP | os. | 10 | 10 | 10 | 10 | 10 | 10 | 10 | 10
Průmysl,zemědelství,vybavenost | - | 2017: průmysl, zemědělství, vybavenost
Způsob likvidace | - | vlastní ČOV | vlastní ČOV | vlastní ČOV | vlastní ČOV | vlastní ČOV | vlastní ČOV | vlastní ČOV | vlastní ČOV
Množství odp.vod | m3/d | 17.88 | 17.76 | 17.74 | 17.66 | 17.54 | 17.4 | 17.24 | 17.08
BSK5 | kg/d | 12.516 | 12.432 | 12.418 | 12.362 | 12.278 | 12.18 | 12.068 | 11.956
NL | kg/d | 11.473 | 11.396 | 11.3832 | 11.3318 | 11.2548 | 11.165 | 11.0623 | 10.9597
CHSK | kg/d | 25.032 | 24.864 | 24.836 | 24.724 | 24.556 | 24.36 | 24.136 | 23.912
N-celk | kg/d | 2.2946 | 2.2792 | 2.2766 | 2.2664 | 2.251 | 2.233 | 2.2125 | 2.1919
N-NH4 | kg/d | 1.0847 | 1.0774 | 1.0762 | 1.0714 | 1.0641 | 1.0556 | 1.0459 | 1.0362
N-NO3 | kg/d | 0.2086 | 0.2072 | 0.20697 | 0.20603 | 0.20463 | 0.203 | 0.20113 | 0.19927
P-celk | kg/d | 0.5215 | 0.518 | 0.51742 | 0.51508 | 0.51158 | 0.5075 | 0.50283 | 0.49817
Počet ČOV | ks | 0 | 0 | 0 | 0 | 0 | 0 | 0 | 0
Kapacita ČOV | m3/d | 0 | 0 | 0 | 0 | 0 | 0 | 0 | 0
Počet čerpacích stanic | ks | 3 | 3 | 3 | 4 | 4 | 4 | 4 | 4
Délka kanal.sítě | km | 5.4204 | 5.4204 | 5.4204 | 6.1954 | 6.1954 | 6.1954 | 6.1954 | 6.1954
Počet kanal.přípojek | ks | 307 | 307 | 307 | 325 | 325 | 325 | 325 | 325
Jímky a septiky | ks | 0 | 0 | 0 | 0 | 0 | 0 | 0 | 0
Mikročistírny | ks | 0 | 0 | 0 | 0 | 0 | 0 | 0 | 0
Vysvětlivka : Počet osob s ČOP = Počet osob s časově omezeným pobytem
|  | 127.581 | 128.2261 | 128.3873 | 128.5486 | 128.7099 | 128.8711 | 129.0324 | 129.1937

## tab.X
Kraj : Jihomoravský | [5 empty] | Provozní skupina: CZ0643.6221.0663.01 - Přísnotice
Tab. X - KANALIZACE - BILANCE ODPADNÍCH VOD A ZNEČIŠTĚNÍ
CZ0643.6221.0663.01 - Přísnotice
(číslo a název obce)
| jedn. | 2017 | 2020 | 2025 | 2030 | 2035 | 2040 | 2045 | 2050
CELKOVÁ PRODUKCE
odpadních vod | m3/d | 103.726 | 103.386 | 103.866 | 103.966 | 103.266 | 102.426 | 101.466 | 100.526
BSK5 | kg/d | 60.566 | 60.882 | 62.008 | 62.872 | 62.468 | 61.95 | 61.358 | 60.806
NL | kg/d | 55.5188 | 55.8085 | 56.8407 | 57.6327 | 57.2623 | 56.7875 | 56.2448 | 55.7388
CHSK | kg/d | 113.1237 | 113.689 | 115.751 | 117.3257 | 116.571 | 115.605 | 114.501 | 113.4703
Počet EO | os. | 1009.4333 | 1014.7 | 1033.4667 | 1047.8667 | 1041.1333 | 1032.5 | 1022.6333 | 1013.4333
odp.vod likv. na ČOV | m3/d | 93.846 | 95.026 | 97.906 | 100.326 | 99.706 | 98.866 | 97.906 | 97.046
odp.vod likv. v septicích | m3/d | 0 | 0 | 0 | 0 | 0 | 0 | 0 | 0
odp.vod likv. jiným způsobem | m3/d | 9.88 | 8.36 | 5.96 | 3.64 | 3.56 | 3.56 | 3.56 | 3.48
PŘÍSUN ODP. VOD Z JINÝCH LOKALIT
množství odpadních vod | m3/d | 0 | 0 | 0 | 0 | 0 | 0 | 0 | 0
BSK5 | kg/d | 0 | 0 | 0 | 0 | 0 | 0 | 0 | 0
NL | kg/d | 0 | 0 | 0 | 0 | 0 | 0 | 0 | 0
CHSK | kg/d | 0 | 0 | 0 | 0 | 0 | 0 | 0 | 0
ODVEDENÍ ODP. VOD NA JINÉ LOKALITY
množství odpadních vod | m3/d | 93.846 | 95.026 | 97.906 | 100.326 | 99.706 | 98.866 | 97.906 | 97.046
BSK5 | kg/d | 57.996 | 58.692 | 60.418 | 61.862 | 61.478 | 60.96 | 60.368 | 59.836
NL | kg/d | 53.163 | 53.801 | 55.3832 | 56.7068 | 56.3548 | 55.88 | 55.3373 | 54.8497
CHSK | kg/d | 108.412 | 109.674 | 112.836 | 115.474 | 114.756 | 113.79 | 112.686 | 111.692
PŘÍTOK NA ČOV
množství odpadních vod | m3/d
BSK5 | kg/d
NL | kg/d
CHSK | kg/d
Počet EO | os
Typ ČOV | -
Dočištění - snížení BSK5 | -
Denitrifikace | -
Odstraňování fosforu | -
množství odpadních vod | m3/d
ODSTRANĚNÉ ZNEČIŠTĚNÍ
BSK5 | kg/d | 56.3068 | 56.9815 | 58.6557 | 60.0561 | 59.6833 | 59.1804 | 58.6057 | 58.0892
NL | kg/d | 51.2861 | 51.9005 | 53.425 | 54.7003 | 54.3607 | 53.9027 | 53.3792 | 52.9087
CHSK | kg/d | 101.8428 | 103.0222 | 105.9826 | 108.4512 | 107.7766 | 106.8694 | 105.8326 | 104.8988
ZBYTKOVÉ ZNEČIŠTĚNÍ
BSK5 | kg/d | 1.6892 | 1.7105 | 1.7623 | 1.8059 | 1.7947 | 1.7796 | 1.7623 | 1.7468
NL | kg/d | 1.8769 | 1.9005 | 1.9581 | 2.0065 | 1.9941 | 1.9773 | 1.9581 | 1.9409
CHSK | kg/d | 6.5692 | 6.6518 | 6.8534 | 7.0228 | 6.9794 | 6.9206 | 6.8534 | 6.7932
Produkce kalů | m3/r | 685.0657 | 693.2753 | 713.6443 | 730.6829 | 726.1467 | 720.0283 | 713.0359 | 706.7516
Způsob likvidace kalů | -
Množství kalu po odvodnění | m3/r | 164.4158 | 166.3861 | 171.2746 | 175.3639 | 174.2752 | 172.8068 | 171.1286 | 169.6204
Typ čistírny odpadních vod: |  | 2030: Způsoby likvidace kalů:
0 - neurčeno |  | 2017: 10 - aktivační s nitrifikací; 2030: 0 - neurčeno
1 - septik |  | 2017: 11 - aktivační s denitrif. a nitrif.; 2030: 1 - přímá aplikace na zemědělské a lesní půdě
2 - septik s dočištěním |  | 2017: 12 - čist. s biologickými filtry; 2030: 2 - kompostování
3 - domovní mikročistírna - disky |  | 2017: 13 - aktivační čistírna a rybník; 2030: 3 - skládkování
4 - domovní mikročistírna - filtry |  | 2017: 14 - aktiv. č. s nitrif. a rybník; 2030: 4 - spalování
5 - kořenová čistírna |  | 2017: 15 - aktiv. č. s nitr. a mikrosíty; 2030: 5 - rekultivace
6 - stabilizační nádrž |  | 2017: 16 - aktivač. č. a rycholfiltrace; 2030: 6 - převoz do jiné ČOV ke zpracování
7 - čistírna s biokontaktory |  | 2017: 17 - č. s nitrif. a srážením P; 2030: 101 - přímá aplikace na zemědělské a lesní půdě + kompostování
8 - malá aktiv. čistírna s nitrifikací |  | 2017: 18 - č. s denitrif. + nitr. + sráž. P; 2030: 102 - přímá aplikace na zemědělské a lesní půdě + skládkování
9 - aktivační čistírna |  | 2017: 19 - č. s denit., nitr., sráž. P, filtr.; 2030: 103 - kompostování + spalování
104 - skládkování + převoz do jiné ČOV
105 - přímá aplikace na zem. a les. půdě + kompostování + převoz do jiné ČOV
106 - kompostování + skládkování + rekultivace

## tab.XII
Plán rozvoje pro kraj : Jihomoravský |  |  |  | Provozní skupina : |  | CZ0643.6221.0663.01-Přísnotice
Tab. XII - TECHNICKÉ A FINANČNÍ ÚDAJE KANALIZACÍ
CZ0643.6221.0663.01-Přísnotice
(číslo a název obce)
ID | K | H l a v n í o b j e k t y |  |  |  | stávající objekty |  |  | rekonstrukce |  | nové stavby
|  | 1 čistírny odpadních vod |  |  |  | DHM | rok uved. | posl. rekon. | DHM | rok zaháj. | DHM | rok zaháj.
|  | název | typ ČOV |  | kap. m3/d | mil. Kč | do provozu | /rok zrušení | mil.Kč | /ukončení | mil. Kč | /ukončení
2 biologický rybník
|  |  | plocha (ha) |  | kap. EO
3 kanalizační síť
|  |  |  | DN(mm) | délka(km)
K.S |  | KS Přísnotice |  | < 100 | 4.112 |  | 1991 | 2017
K.N |  | Dostavba KS Přísnotice |  | < 100 | 0.55 | [5 empty] | 2.9967 | 2021/2030
4 výtlačné řady
|  |  |  | DN(mm) | délka(km)
V.S |  | Přísnotice z ČS centrální |  | < 100 | 1.2572
V.S |  | Přísnotice z ČS01 |  | < 100 | 0.020382
V.S |  | Přísnotice z ČS02 |  | < 100 | 0.030783
V.N |  | Přísnotice z ČS03 |  | < 100 | 0.225 | [5 empty] | 0.5967 | 2021/2030
5 čerpací stanice
|  |  |  | Qkap(l/s) | h(m)
S.S |  | Přísnotice ČS centrální |  | 0 | 0
S.S |  | Přísnotice ČS01 |  | 0 | 0
S.S |  | Přísnotice ČS02 |  | 0 | 0
S.N |  | Přísnotice ČS03 |  | 1.5 | 5 | [5 empty] | 0.19922 | 2021/2030
6 kanalizační přípojky
|  |  |  | počet | délka(km)
S.S |  | přípojky Přísnotice |  | 307 | 2.3025 |  | 1991 | 2017
S.N |  | přípojky Přísnotice |  | 18 | 0.144 | [5 empty] | 0.49817 | 2021/2030
7 jímky
|  |  | typ |  | počet ks
|  | SOUČET |  |  |  | 0 |  |  | 0 |  | 4.2908