## tab.VI
Plán rozvoje pro kraj : Jihomoravský
Tab. VI - KANALIZACE - ZÁKLADNÍ ÚDAJE
CZ0643.6221.0667.01 - Syrovice
(provozní skupina)
| jednotky | 2017 | 2020 | 2025 | 2030 | 2035 | 2040 | 2045 | 2050
Celkový počet obyvatel | os. | 1676 | 1665 | 1663 | 1656 | 1644 | 1629 | 1615 | 1599
Odkanalizování
Počet obyv. napoj na kanalizaci | os. | 1566 | 1562 | 1570 | 1574 | 1562 | 1548 | 1535 | 1520
Počet obyv. napoj na kanalizaci | % | 93.4368 | 93.8138 | 94.4077 | 95.0483 | 95.0122 | 95.0276 | 95.0464 | 95.0594
Přírůstek | os |  | -4 | 8 | 4 | -12 | -14 | -13 | -15
Čištění odpadních vod
Počet obyv. napoj ČOV | os. | 1566 | 1562 | 1570 | 1574 | 1562 | 1548 | 1535 | 1520
Počet obyv. napoj ČOV | % | 93.4368 | 93.8138 | 94.4077 | 95.0483 | 95.0122 | 95.0276 | 95.0464 | 95.0594
Počet obyv. se svozem na ČOV | os. | 110 | 103 | 93 | 82 | 82 | 81 | 80 | 79
Počet obyv. se svozem na ČOV | % | 6.5632 | 6.1862 | 5.5923 | 4.9517 | 4.9878 | 4.9724 | 4.9536 | 4.9406
Celková produkce odp. vod | mil. m3/rok | 0.072606 | 0.072175 | 0.072161 | 0.071934 | 0.071409 | 0.070759 | 0.070153 | 0.06946
Odpad. vody čištěné na ČOV | mil. m3/rok | 0.069394 | 0.069168 | 0.069445 | 0.06954 | 0.069014 | 0.068394 | 0.067817 | 0.067153
Odpad. vody čištěné na ČOV | % | 95.5761 | 95.8329 | 96.2367 | 96.6714 | 96.6469 | 96.6574 | 96.6701 | 96.6789
Přírustek odp. vody čištěné na ČOV | mil. m3/rok |  | -0.0002263 | 0.0002774 | 9.49e-05 | -0.0005256 | -0.0006205 | -0.0005767 | -0.0006643
Přírustek odp. vody čištěné na ČOV | % |  | -0.32718 | 0.39945 | 0.13647 | -0.76158 | -0.90725 | -0.85038 | -0.98924
Odpad. vody čištěné v septicích | mil. m3/rok | 0 | 0 | 0 | 0 | 0 | 0 | 0 | 0
Odpad. vody čištěné v septicích | % | 0 | 0 | 0 | 0 | 0 | 0 | 0 | 0
Odpad. vody nečištěné | tis. m3/rok | 3.212 | 3.0076 | 2.7156 | 2.3944 | 2.3944 | 2.3652 | 2.336 | 2.3068
Odpad. vody nečištěné | % | 4.4239 | 4.1671 | 3.7633 | 3.3286 | 3.3531 | 3.3426 | 3.3299 | 3.3211
Počet ČOV | ks | 0 | 0 | 0 | 0 | 0 | 0 | 0 | 0
Celková kapacita ČOV | m3/d | 0 | 0 | 0 | 0 | 0 | 0 | 0 | 0
Přírůstek | m3/d |  | 0 | 0 | 0 | 0 | 0 | 0 | 0
Přebytek kapacity | m3/d
Nedostatek kapacity | m3/d | 0 | 0 | 0 | 0 | 0 | 0 | 0 | 0
Celková délka nové kanalizace | km | 0 | 0 | 2.155 | 2.155 | 2.155 | 2.155 | 2.155 | 2.155
Přírůstek | km |  | 0 | 2.155 | 0 | 0 | 0 | 0 | 0
Přírůstek | % |  | 0 | 17.5564 | 0 | 0 | 0 | 0 | 0
Celková délka rek. kanalizace | km | 0 | 0 | 0 | 0 | 0 | 0 | 0 | 0
Přírůstek | km |  | 0 | 0 | 0 | 0 | 0 | 0 | 0
Přírůstek | % |  | 0 | 0 | 0 | 0 | 0 | 0 | 0
Produkce zněčištění
BSK5 | t/rok | 43.6628 | 43.4678 | 43.5598 | 43.5314 | 43.2072 | 42.8167 | 42.4532 | 42.0356
NL | t/rok | 40.0242 | 39.8455 | 39.9298 | 39.9037 | 39.6066 | 39.2486 | 38.9154 | 38.5326
CHSK | t/rok | 81.4758 | 81.1091 | 81.276 | 81.2179 | 80.6134 | 79.8846 | 79.2062 | 78.4271
Odstranění znečištění
BSK5 | t/rok | 41.6107 | 41.4709 | 41.6309 | 41.681 | 41.3664 | 40.9943 | 40.6484 | 40.2501
NL | t/rok | 37.9002 | 37.7729 | 37.9186 | 37.9642 | 37.6776 | 37.3387 | 37.0237 | 36.6609
CHSK | t/rok | 75.1461 | 74.8889 | 75.1702 | 75.2526 | 74.685 | 74.013 | 73.3884 | 72.6691
Celkové investiční náklady ročně | mil. Kč | 0 | 0 | 12.6127 | 0 | 0 | 0 | 0 | 0
Celkové investiční náklady součtově | mil. Kč | 0 | 0 | 12.6127 | 12.6127 | 12.6127 | 12.6127 | 12.6127 | 12.6127

## tab.IX
Kraj : Jihomoravský |  |  |  |  | Provozní skupina : |  | CZ0643.6221.0667.01 - Syrovice
Tab. IX - KANALIZACE - REKAPITULACE VSTUPNÍCH ÚDAJŮ
CZ0643.6221.0667.01 - Syrovice
(číslo a název obce)
| jedn. | 2017 | 2020 | 2025 | 2030 | 2035 | 2040 | 2045 | 2050
Počet trvale bydl.obyvatel | os. | 1676 | 1665 | 1663 | 1656 | 1644 | 1629 | 1615 | 1599
Počet osob s ČOP | os. | 0 | 0 | 0 | 0 | 0 | 0 | 0 | 0
ODKANALIZOVÁNÍ OBCE
Rozsah odkanalizování | - | 2017: celá obec
Typ kanalizace | - | 2017: splašková kanalizace
Počet obyv.napoj.na kanal.
- trvale bydlící | os. | 1566 | 1562 | 1570 | 1574 | 1562 | 1548 | 1535 | 1520
- počet osob s ČOP | os. | 0 | 0 | 0 | 0 | 0 | 0 | 0 | 0
Počet obyv.nenapoj.na kanal.
- trvale bydlící | os. | 110 | 103 | 93 | 82 | 82 | 81 | 80 | 79
- počet osob s ČOP | os. | 0 | 0 | 0 | 0 | 0 | 0 | 0 | 0
LIKVIDACE ODPADNÍCH VOD
Počet obyv.napoj.na ČOV
- trvale bydlící | os. | 1566 | 1562 | 1570 | 1574 | 1562 | 1548 | 1535 | 1520
- počet osob s ČOP | os. | 0 | 0 | 0 | 0 | 0 | 0 | 0 | 0
Počet obyv.napoj.na septiky
- trvale bydlící | os. | 0 | 0 | 0 | 0 | 0 | 0 | 0 | 0
- počet osob s ČOP | os. | 0 | 0 | 0 | 0 | 0 | 0 | 0 | 0
Počet obyv.s odvoz OV
- trvale bydlící | os. | 110 | 103 | 93 | 82 | 82 | 81 | 80 | 79
- počet osob s ČOP | os. | 0 | 0 | 0 | 0 | 0 | 0 | 0 | 0
Průmysl,zemědelství,vybavenost | - | 2017: průmysl, zemědělství, vybavenost
Způsob likvidace | - | vlastní ČOV | vlastní ČOV | vlastní ČOV | vlastní ČOV | vlastní ČOV | vlastní ČOV | vlastní ČOV | vlastní ČOV
Množství odp.vod | m3/d | 33.52 | 33.3 | 33.26 | 33.12 | 32.88 | 32.58 | 32.3 | 31.98
BSK5 | kg/d | 23.464 | 23.31 | 23.282 | 23.184 | 23.016 | 22.806 | 22.61 | 22.386
NL | kg/d | 21.5087 | 21.3675 | 21.3418 | 21.252 | 21.098 | 20.9055 | 20.7258 | 20.5205
CHSK | kg/d | 46.928 | 46.62 | 46.564 | 46.368 | 46.032 | 45.612 | 45.22 | 44.772
N-celk | kg/d | 4.3017 | 4.2735 | 4.2684 | 4.2504 | 4.2196 | 4.1811 | 4.1452 | 4.1041
N-NH4 | kg/d | 2.0335 | 2.0202 | 2.0178 | 2.0093 | 1.9947 | 1.9765 | 1.9595 | 1.9401
N-NO3 | kg/d | 0.39107 | 0.3885 | 0.38803 | 0.3864 | 0.3836 | 0.3801 | 0.37683 | 0.3731
P-celk | kg/d | 0.97767 | 0.97125 | 0.97008 | 0.966 | 0.959 | 0.95025 | 0.94208 | 0.93275
Počet ČOV | ks | 0 | 0 | 0 | 0 | 0 | 0 | 0 | 0
Kapacita ČOV | m3/d | 0 | 0 | 0 | 0 | 0 | 0 | 0 | 0
Počet čerpacích stanic | ks | 4 | 4 | 5 | 5 | 5 | 5 | 5 | 5
Délka kanal.sítě | km | 10.1197 | 10.1197 | 12.2747 | 12.2747 | 12.2747 | 12.2747 | 12.2747 | 12.2747
Počet kanal.přípojek | ks | 494 | 494 | 564 | 564 | 564 | 564 | 564 | 564
Jímky a septiky | ks | 0 | 0 | 0 | 0 | 0 | 0 | 0 | 0
Mikročistírny | ks | 0 | 0 | 0 | 0 | 0 | 0 | 0 | 0
Vysvětlivka : Počet osob s ČOP = Počet osob s časově omezeným pobytem
|  | 127.581 | 128.2261 | 128.3873 | 128.5486 | 128.7099 | 128.8711 | 129.0324 | 129.1937

## tab.X
Kraj : Jihomoravský | [5 empty] | Provozní skupina: CZ0643.6221.0667.01 - Syrovice
Tab. X - KANALIZACE - BILANCE ODPADNÍCH VOD A ZNEČIŠTĚNÍ
CZ0643.6221.0667.01 - Syrovice
(číslo a název obce)
| jedn. | 2017 | 2020 | 2025 | 2030 | 2035 | 2040 | 2045 | 2050
CELKOVÁ PRODUKCE
odpadních vod | m3/d | 198.92 | 197.74 | 197.7 | 197.08 | 195.64 | 193.86 | 192.2 | 190.3
BSK5 | kg/d | 119.624 | 119.09 | 119.342 | 119.264 | 118.376 | 117.306 | 116.31 | 115.166
NL | kg/d | 109.6553 | 109.1658 | 109.3968 | 109.3253 | 108.5113 | 107.5305 | 106.6175 | 105.5688
CHSK | kg/d | 223.2213 | 222.2167 | 222.674 | 222.5147 | 220.8587 | 218.862 | 217.0033 | 214.8687
Počet EO | os. | 1993.7333 | 1984.8333 | 1989.0333 | 1987.7333 | 1972.9333 | 1955.1 | 1938.5 | 1919.4333
odp.vod likv. na ČOV | m3/d | 190.12 | 189.5 | 190.26 | 190.52 | 189.08 | 187.38 | 185.8 | 183.98
odp.vod likv. v septicích | m3/d | 0 | 0 | 0 | 0 | 0 | 0 | 0 | 0
odp.vod likv. jiným způsobem | m3/d | 8.8 | 8.24 | 7.44 | 6.56 | 6.56 | 6.48 | 6.4 | 6.32
PŘÍSUN ODP. VOD Z JINÝCH LOKALIT
množství odpadních vod | m3/d | 0 | 0 | 0 | 0 | 0 | 0 | 0 | 0
BSK5 | kg/d | 0 | 0 | 0 | 0 | 0 | 0 | 0 | 0
NL | kg/d | 0 | 0 | 0 | 0 | 0 | 0 | 0 | 0
CHSK | kg/d | 0 | 0 | 0 | 0 | 0 | 0 | 0 | 0
ODVEDENÍ ODP. VOD NA JINÉ LOKALITY
množství odpadních vod | m3/d | 190.12 | 189.5 | 190.26 | 190.52 | 189.08 | 187.38 | 185.8 | 183.98
BSK5 | kg/d | 117.424 | 117.03 | 117.482 | 117.624 | 116.736 | 115.686 | 114.71 | 113.586
NL | kg/d | 107.6387 | 107.2775 | 107.6918 | 107.822 | 107.008 | 106.0455 | 105.1508 | 104.1205
CHSK | kg/d | 219.188 | 218.44 | 219.264 | 219.508 | 217.852 | 215.892 | 214.07 | 211.972
PŘÍTOK NA ČOV
množství odpadních vod | m3/d
BSK5 | kg/d
NL | kg/d
CHSK | kg/d
Počet EO | os
Typ ČOV | -
Dočištění - snížení BSK5 | -
Denitrifikace | -
Odstraňování fosforu | -
množství odpadních vod | m3/d
ODSTRANĚNÉ ZNEČIŠTĚNÍ
BSK5 | kg/d | 114.0018 | 113.619 | 114.0573 | 114.1946 | 113.3326 | 112.3132 | 111.3656 | 110.2744
NL | kg/d | 103.8363 | 103.4875 | 103.8866 | 104.0116 | 103.2264 | 102.2979 | 101.4348 | 100.4409
CHSK | kg/d | 205.8796 | 205.175 | 205.9458 | 206.1716 | 204.6164 | 202.7754 | 201.064 | 199.0934
ZBYTKOVÉ ZNEČIŠTĚNÍ
BSK5 | kg/d | 3.4222 | 3.411 | 3.4247 | 3.4294 | 3.4034 | 3.3728 | 3.3444 | 3.3116
NL | kg/d | 3.8024 | 3.79 | 3.8052 | 3.8104 | 3.7816 | 3.7476 | 3.716 | 3.6796
CHSK | kg/d | 13.3084 | 13.265 | 13.3182 | 13.3364 | 13.2356 | 13.1166 | 13.006 | 12.8786
Produkce kalů | m3/r | 1387.0224 | 1382.3645 | 1387.6974 | 1389.3681 | 1378.8795 | 1366.4768 | 1354.9481 | 1341.6714
Způsob likvidace kalů | -
Množství kalu po odvodnění | m3/r | 332.8854 | 331.7675 | 333.0474 | 333.4483 | 330.9311 | 327.9544 | 325.1876 | 322.0011
Typ čistírny odpadních vod: |  | 2030: Způsoby likvidace kalů:
0 - neurčeno |  | 2017: 10 - aktivační s nitrifikací; 2030: 0 - neurčeno
1 - septik |  | 2017: 11 - aktivační s denitrif. a nitrif.; 2030: 1 - přímá aplikace na zemědělské a lesní půdě
2 - septik s dočištěním |  | 2017: 12 - čist. s biologickými filtry; 2030: 2 - kompostování
3 - domovní mikročistírna - disky |  | 2017: 13 - aktivační čistírna a rybník; 2030: 3 - skládkování
4 - domovní mikročistírna - filtry |  | 2017: 14 - aktiv. č. s nitrif. a rybník; 2030: 4 - spalování
5 - kořenová čistírna |  | 2017: 15 - aktiv. č. s nitr. a mikrosíty; 2030: 5 - rekultivace
6 - stabilizační nádrž |  | 2017: 16 - aktivač. č. a rycholfiltrace; 2030: 6 - převoz do jiné ČOV ke zpracování
7 - čistírna s biokontaktory |  | 2017: 17 - č. s nitrif. a srážením P; 2030: 101 - přímá aplikace na zemědělské a lesní půdě + kompostování
8 - malá aktiv. čistírna s nitrifikací |  | 2017: 18 - č. s denitrif. + nitr. + sráž. P; 2030: 102 - přímá aplikace na zemědělské a lesní půdě + skládkování
9 - aktivační čistírna |  | 2017: 19 - č. s denit., nitr., sráž. P, filtr.; 2030: 103 - kompostování + spalování
104 - skládkování + převoz do jiné ČOV
105 - přímá aplikace na zem. a les. půdě + kompostování + převoz do jiné ČOV
106 - kompostování + skládkování + rekultivace

## tab.XII
Plán rozvoje pro kraj : Jihomoravský |  |  |  | Provozní skupina : |  | CZ0643.6221.0667.01-Syrovice
Tab. XII - TECHNICKÉ A FINANČNÍ ÚDAJE KANALIZACÍ
CZ0643.6221.0667.01-Syrovice
(číslo a název obce)
ID | K | H l a v n í o b j e k t y |  |  |  | stávající objekty |  |  | rekonstrukce |  | nové stavby
|  | 1 čistírny odpadních vod |  |  |  | DHM | rok uved. | posl. rekon. | DHM | rok zaháj. | DHM | rok zaháj.
|  | název | typ ČOV |  | kap. m3/d | mil. Kč | do provozu | /rok zrušení | mil.Kč | /ukončení | mil. Kč | /ukončení
2 biologický rybník
|  |  | plocha (ha) |  | kap. EO
3 kanalizační síť
|  |  |  | DN(mm) | délka(km)
K.S |  | KS Syrovice |  | < 100 | 8.616 |  | 2007 | 2010
K.N |  | Dostavba KS Syrovice |  | < 100 | 2.125 | [5 empty] | 10.3859 | 2021/2025
4 výtlačné řady
|  |  |  | DN(mm) | délka(km)
V.S |  | Syrovice z ČS centrální |  | < 100 | 0.31727 |  | 2007 | 2010
V.S |  | Syrovice z ČS01 |  | < 100 | 0.32889 |  | 2007 | 2010
V.S |  | Syrovice z ČS02 |  | < 100 | 0.71768 |  | 2007 | 2010
V.S |  | Syrovice z ČS03 |  | < 100 | 0.1399 |  | 2007 | 2010
V.N |  | Syrovice z ČS04 |  | < 100 | 0.03 | [5 empty] | 0.09027 | 2021/2025
5 čerpací stanice
|  |  |  | Qkap(l/s) | h(m)
S.S |  | Syrovice ČS centrální |  | 0 | 0 |  | 2007 | 2010
S.S |  | Syrovice ČS01 |  | 0 | 0 |  | 2007 | 2010
S.S |  | Syrovice ČS02 |  | 0 | 0 |  | 2007 | 2010
S.S |  | Syrovice ČS03 |  | 0 | 0 |  | 2007 | 2010
S.N |  | Syrovice ČS04 |  | 1.5 | 5 | [5 empty] | 0.19922 | 2021/2025
6 kanalizační přípojky
|  |  |  | počet | délka(km)
S.S |  | přípojky Syrovice |  | 494 | 3.952 |  | 2007 | 2010
S.N |  | přípojky Syrovice |  | 70 | 0.56 | [5 empty] | 1.9373 | 2021/2025
7 jímky
|  |  | typ |  | počet ks
|  | SOUČET |  |  |  | 0 |  |  | 0 |  | 12.6127