## tab.VI
Plán rozvoje pro kraj : Jihomoravský
Tab. VI - KANALIZACE - ZÁKLADNÍ ÚDAJE
CZ0643.6221.0669.01 - Unkovice
(provozní skupina)
| jednotky | 2017 | 2020 | 2025 | 2030 | 2035 | 2040 | 2045 | 2050
Celkový počet obyvatel | os. | 736 | 731 | 730 | 727 | 722 | 716 | 709 | 702
Odkanalizování
Počet obyv. napoj na kanalizaci | os. | 573 | 599 | 646 | 691 | 686 | 681 | 674 | 667
Počet obyv. napoj na kanalizaci | % | 77.8533 | 81.9425 | 88.4932 | 95.0481 | 95.0139 | 95.1117 | 95.0635 | 95.0142
Přírůstek | os |  | 26 | 47 | 45 | -5 | -5 | -7 | -7
Čištění odpadních vod
Počet obyv. napoj ČOV | os. | 573 | 599 | 646 | 691 | 686 | 681 | 674 | 667
Počet obyv. napoj ČOV | % | 77.8533 | 81.9425 | 88.4932 | 95.0481 | 95.0139 | 95.1117 | 95.0635 | 95.0142
Počet obyv. se svozem na ČOV | os. | 163 | 132 | 84 | 36 | 36 | 35 | 35 | 35
Počet obyv. se svozem na ČOV | % | 22.1467 | 18.0575 | 11.5068 | 4.9519 | 4.9861 | 4.8883 | 4.9365 | 4.9858
Celková produkce odp. vod | mil. m3/rok | 0.033428 | 0.033439 | 0.033775 | 0.034017 | 0.03378 | 0.033505 | 0.033175 | 0.032844
Odpad. vody čištěné na ČOV | mil. m3/rok | 0.028222 | 0.029223 | 0.031092 | 0.032867 | 0.032631 | 0.032387 | 0.032057 | 0.031726
Odpad. vody čištěné na ČOV | % | 84.4264 | 87.3925 | 92.0569 | 96.62 | 96.5964 | 96.6637 | 96.6305 | 96.5966
Přírustek odp. vody čištěné na ČOV | mil. m3/rok |  | 0.0010015 | 0.0018691 | 0.0017746 | -0.00023611 | -0.00024341 | -0.00033056 | -0.00033056
Přírustek odp. vody čištěné na ČOV | % |  | 3.427 | 6.0113 | 5.3994 | -0.72359 | -0.75157 | -1.0312 | -1.0419
Odpad. vody čištěné v septicích | mil. m3/rok | 0 | 0 | 0 | 0 | 0 | 0 | 0 | 0
Odpad. vody čištěné v septicích | % | 0 | 0 | 0 | 0 | 0 | 0 | 0 | 0
Odpad. vody nečištěné | tis. m3/rok | 5.2059 | 4.2158 | 2.6828 | 1.1498 | 1.1498 | 1.1178 | 1.1178 | 1.1178
Odpad. vody nečištěné | % | 15.5736 | 12.6075 | 7.9431 | 3.38 | 3.4036 | 3.3363 | 3.3695 | 3.4034
Počet ČOV | ks | 0 | 0 | 0 | 0 | 0 | 0 | 0 | 0
Celková kapacita ČOV | m3/d | 0 | 0 | 0 | 0 | 0 | 0 | 0 | 0
Přírůstek | m3/d |  | 0 | 0 | 0 | 0 | 0 | 0 | 0
Přebytek kapacity | m3/d
Nedostatek kapacity | m3/d | 0 | 0 | 0 | 0 | 0 | 0 | 0 | 0
Celková délka nové kanalizace | km | 0 | 0 | 0 | 1.275 | 1.275 | 1.275 | 1.275 | 1.275
Přírůstek | km |  | 0 | 0 | 1.275 | 0 | 0 | 0 | 0
Přírůstek | % |  | 0 | 0 | 31.7014 | 0 | 0 | 0 | 0
Celková délka rek. kanalizace | km | 0 | 0 | 0 | 0 | 0 | 0 | 0 | 0
Přírůstek | km |  | 0 | 0 | 0 | 0 | 0 | 0 | 0
Přírůstek | % |  | 0 | 0 | 0 | 0 | 0 | 0 | 0
Produkce zněčištění
BSK5 | t/rok | 15.5972 | 15.9275 | 16.6039 | 17.2313 | 17.109 | 16.9769 | 16.8057 | 16.6345
NL | t/rok | 14.2974 | 14.6002 | 15.2202 | 15.7953 | 15.6833 | 15.5621 | 15.4052 | 15.2483
CHSK | t/rok | 28.9082 | 29.5117 | 30.7512 | 31.9003 | 31.674 | 31.4292 | 31.1124 | 30.7955
Odstranění znečištění
BSK5 | t/rok | 13.8993 | 14.4379 | 15.431 | 16.3769 | 16.2589 | 16.1384 | 15.9732 | 15.8079
NL | t/rok | 12.6422 | 13.1325 | 14.0363 | 14.8971 | 14.7897 | 14.6802 | 14.5299 | 14.3796
CHSK | t/rok | 24.7512 | 25.6995 | 27.4506 | 29.1178 | 28.908 | 28.6937 | 28.4 | 28.1063
Celkové investiční náklady ročně | mil. Kč | 0 | 0 | 3.9659 | 3.9659 | 0 | 0 | 0 | 0
Celkové investiční náklady součtově | mil. Kč | 0 | 0 | 3.9659 | 7.9318 | 7.9318 | 7.9318 | 7.9318 | 7.9318

## tab.IX
Kraj : Jihomoravský |  |  |  |  | Provozní skupina : |  | CZ0643.6221.0669.01 - Unkovice
Tab. IX - KANALIZACE - REKAPITULACE VSTUPNÍCH ÚDAJŮ
CZ0643.6221.0669.01 - Unkovice
(číslo a název obce)
| jedn. | 2017 | 2020 | 2025 | 2030 | 2035 | 2040 | 2045 | 2050
Počet trvale bydl.obyvatel | os. | 734 | 729 | 728 | 725 | 720 | 714 | 707 | 700
Počet osob s ČOP | os. | 2 | 2 | 2 | 2 | 2 | 2 | 2 | 2
ODKANALIZOVÁNÍ OBCE
Rozsah odkanalizování | - | 2017: celá obec
Typ kanalizace | - | 2017: splašková kanalizace
Počet obyv.napoj.na kanal.
- trvale bydlící | os. | 571 | 597 | 644 | 689 | 684 | 679 | 672 | 665
- počet osob s ČOP | os. | 2 | 2 | 2 | 2 | 2 | 2 | 2 | 2
Počet obyv.nenapoj.na kanal.
- trvale bydlící | os. | 163 | 132 | 84 | 36 | 36 | 35 | 35 | 35
- počet osob s ČOP | os. | 0 | 0 | 0 | 0 | 0 | 0 | 0 | 0
LIKVIDACE ODPADNÍCH VOD
Počet obyv.napoj.na ČOV
- trvale bydlící | os. | 571 | 597 | 644 | 689 | 684 | 679 | 672 | 665
- počet osob s ČOP | os. | 2 | 2 | 2 | 2 | 2 | 2 | 2 | 2
Počet obyv.napoj.na septiky
- trvale bydlící | os. | 0 | 0 | 0 | 0 | 0 | 0 | 0 | 0
- počet osob s ČOP | os. | 0 | 0 | 0 | 0 | 0 | 0 | 0 | 0
Počet obyv.s odvoz OV
- trvale bydlící | os. | 163 | 132 | 84 | 36 | 36 | 35 | 35 | 35
- počet osob s ČOP | os. | 0 | 0 | 0 | 0 | 0 | 0 | 0 | 0
Průmysl,zemědelství,vybavenost | - | 2017: vybavenost
Způsob likvidace | - | obecní ČOV | obecní ČOV | obecní ČOV | obecní ČOV | obecní ČOV | obecní ČOV | obecní ČOV | obecní ČOV
Množství odp.vod | m3/d | 14.72 | 14.62 | 14.6 | 14.54 | 14.44 | 14.32 | 14.18 | 14.04
BSK5 | kg/d | 5.152 | 5.117 | 5.11 | 5.089 | 5.054 | 5.012 | 4.963 | 4.914
NL | kg/d | 4.7227 | 4.6906 | 4.6842 | 4.6649 | 4.6328 | 4.5943 | 4.5494 | 4.5045
CHSK | kg/d | 10.304 | 10.234 | 10.22 | 10.178 | 10.108 | 10.024 | 9.926 | 9.828
N-celk | kg/d | 0.94453 | 0.93812 | 0.93683 | 0.93298 | 0.92657 | 0.91887 | 0.90988 | 0.9009
N-NH4 | kg/d | 0.44651 | 0.44347 | 0.44287 | 0.44105 | 0.43801 | 0.43437 | 0.43013 | 0.42588
N-NO3 | kg/d | 0.085867 | 0.085283 | 0.085167 | 0.084817 | 0.084233 | 0.083533 | 0.082717 | 0.0819
P-celk | kg/d | 0.21467 | 0.21321 | 0.21292 | 0.21204 | 0.21058 | 0.20883 | 0.20679 | 0.20475
Počet ČOV | ks | 0 | 0 | 0 | 0 | 0 | 0 | 0 | 0
Kapacita ČOV | m3/d | 0 | 0 | 0 | 0 | 0 | 0 | 0 | 0
Počet čerpacích stanic | ks | 3 | 3 | 3 | 4 | 4 | 4 | 4 | 4
Délka kanal.sítě | km | 2.7469 | 2.7469 | 2.7469 | 4.0219 | 4.0219 | 4.0219 | 4.0219 | 4.0219
Počet kanal.přípojek | ks | 213 | 213 | 213 | 252 | 252 | 252 | 252 | 252
Jímky a septiky | ks | 0 | 0 | 0 | 0 | 0 | 0 | 0 | 0
Mikročistírny | ks | 0 | 0 | 0 | 0 | 0 | 0 | 0 | 0
Vysvětlivka : Počet osob s ČOP = Počet osob s časově omezeným pobytem
|  | 127.581 | 128.2261 | 128.3873 | 128.5486 | 128.7099 | 128.8711 | 129.0324 | 129.1937

## tab.X
Kraj : Jihomoravský | [5 empty] | Provozní skupina: CZ0643.6221.0669.01 - Unkovice
Tab. X - KANALIZACE - BILANCE ODPADNÍCH VOD A ZNEČIŠTĚNÍ
CZ0643.6221.0669.01 - Unkovice
(číslo a název obce)
| jedn. | 2017 | 2020 | 2025 | 2030 | 2035 | 2040 | 2045 | 2050
CELKOVÁ PRODUKCE
odpadních vod | m3/d | 91.5822 | 91.6135 | 92.5341 | 93.196 | 92.5491 | 91.7947 | 90.8891 | 89.9835
BSK5 | kg/d | 42.732 | 43.637 | 45.49 | 47.209 | 46.874 | 46.512 | 46.043 | 45.574
NL | kg/d | 39.171 | 40.0006 | 41.6992 | 43.2749 | 42.9678 | 42.636 | 42.2061 | 41.7762
CHSK | kg/d | 79.2007 | 80.854 | 84.25 | 87.398 | 86.778 | 86.1073 | 85.2393 | 84.3713
Počet EO | os. | 712.2 | 727.2833 | 758.1667 | 786.8167 | 781.2333 | 775.2 | 767.3833 | 759.5667
odp.vod likv. na ČOV | m3/d | 77.3196 | 80.0634 | 85.184 | 90.046 | 89.3991 | 88.7322 | 87.8266 | 86.9209
odp.vod likv. v septicích | m3/d | 0 | 0 | 0 | 0 | 0 | 0 | 0 | 0
odp.vod likv. jiným způsobem | m3/d | 14.2627 | 11.5501 | 7.3501 | 3.15 | 3.15 | 3.0625 | 3.0625 | 3.0625
PŘÍSUN ODP. VOD Z JINÝCH LOKALIT
množství odpadních vod | m3/d | 0 | 0 | 0 | 0 | 0 | 0 | 0 | 0
BSK5 | kg/d | 0 | 0 | 0 | 0 | 0 | 0 | 0 | 0
NL | kg/d | 0 | 0 | 0 | 0 | 0 | 0 | 0 | 0
CHSK | kg/d | 0 | 0 | 0 | 0 | 0 | 0 | 0 | 0
ODVEDENÍ ODP. VOD NA JINÉ LOKALITY
množství odpadních vod | m3/d | 77.3196 | 80.0634 | 85.184 | 90.046 | 89.3991 | 88.7322 | 87.8266 | 86.9209
BSK5 | kg/d | 39.472 | 40.997 | 43.81 | 46.489 | 46.154 | 45.812 | 45.343 | 44.874
NL | kg/d | 36.1827 | 37.5806 | 40.1592 | 42.6149 | 42.3078 | 41.9943 | 41.5644 | 41.1345
CHSK | kg/d | 73.224 | 76.014 | 81.17 | 86.078 | 85.458 | 84.824 | 83.956 | 83.088
PŘÍTOK NA ČOV
množství odpadních vod | m3/d
BSK5 | kg/d
NL | kg/d
CHSK | kg/d
Počet EO | os
Typ ČOV | -
Dočištění - snížení BSK5 | -
Denitrifikace | -
Odstraňování fosforu | -
množství odpadních vod | m3/d
ODSTRANĚNÉ ZNEČIŠTĚNÍ
BSK5 | kg/d | 38.0802 | 39.5559 | 42.2767 | 44.8682 | 44.5448 | 44.2148 | 43.7621 | 43.3094
NL | kg/d | 34.6363 | 35.9793 | 38.4555 | 40.814 | 40.5199 | 40.2197 | 39.8079 | 39.3961
CHSK | kg/d | 67.8116 | 70.4096 | 75.2071 | 79.7748 | 79.2001 | 78.6127 | 77.8081 | 77.0035
ZBYTKOVÉ ZNEČIŠTĚNÍ
BSK5 | kg/d | 1.3918 | 1.4411 | 1.5333 | 1.6208 | 1.6092 | 1.5972 | 1.5809 | 1.5646
NL | kg/d | 1.5464 | 1.6013 | 1.7037 | 1.8009 | 1.788 | 1.7746 | 1.7565 | 1.7384
CHSK | kg/d | 5.4124 | 5.6044 | 5.9629 | 6.3032 | 6.2579 | 6.2113 | 6.1479 | 6.0845
Produkce kalů | m3/r | 463.3097 | 481.263 | 514.3664 | 545.8961 | 541.9619 | 537.947 | 532.4391 | 526.9313
Způsob likvidace kalů | -
Množství kalu po odvodnění | m3/r | 111.1943 | 115.5031 | 123.4479 | 131.0151 | 130.0709 | 129.1073 | 127.7854 | 126.4635
Typ čistírny odpadních vod: |  | 2030: Způsoby likvidace kalů:
0 - neurčeno |  | 2017: 10 - aktivační s nitrifikací; 2030: 0 - neurčeno
1 - septik |  | 2017: 11 - aktivační s denitrif. a nitrif.; 2030: 1 - přímá aplikace na zemědělské a lesní půdě
2 - septik s dočištěním |  | 2017: 12 - čist. s biologickými filtry; 2030: 2 - kompostování
3 - domovní mikročistírna - disky |  | 2017: 13 - aktivační čistírna a rybník; 2030: 3 - skládkování
4 - domovní mikročistírna - filtry |  | 2017: 14 - aktiv. č. s nitrif. a rybník; 2030: 4 - spalování
5 - kořenová čistírna |  | 2017: 15 - aktiv. č. s nitr. a mikrosíty; 2030: 5 - rekultivace
6 - stabilizační nádrž |  | 2017: 16 - aktivač. č. a rycholfiltrace; 2030: 6 - převoz do jiné ČOV ke zpracování
7 - čistírna s biokontaktory |  | 2017: 17 - č. s nitrif. a srážením P; 2030: 101 - přímá aplikace na zemědělské a lesní půdě + kompostování
8 - malá aktiv. čistírna s nitrifikací |  | 2017: 18 - č. s denitrif. + nitr. + sráž. P; 2030: 102 - přímá aplikace na zemědělské a lesní půdě + skládkování
9 - aktivační čistírna |  | 2017: 19 - č. s denit., nitr., sráž. P, filtr.; 2030: 103 - kompostování + spalování
104 - skládkování + převoz do jiné ČOV
105 - přímá aplikace na zem. a les. půdě + kompostování + převoz do jiné ČOV
106 - kompostování + skládkování + rekultivace

## tab.XII
Plán rozvoje pro kraj : Jihomoravský |  |  |  | Provozní skupina : |  | CZ0643.6221.0669.01-Unkovice
Tab. XII - TECHNICKÉ A FINANČNÍ ÚDAJE KANALIZACÍ
CZ0643.6221.0669.01-Unkovice
(číslo a název obce)
ID | K | H l a v n í o b j e k t y |  |  |  | stávající objekty |  |  | rekonstrukce |  | nové stavby
|  | 1 čistírny odpadních vod |  |  |  | DHM | rok uved. | posl. rekon. | DHM | rok zaháj. | DHM | rok zaháj.
|  | název | typ ČOV |  | kap. m3/d | mil. Kč | do provozu | /rok zrušení | mil.Kč | /ukončení | mil. Kč | /ukončení
2 biologický rybník
|  |  | plocha (ha) |  | kap. EO
3 kanalizační síť
|  |  |  | DN(mm) | délka(km)
K.S |  | KS Unkovice |  | < 100 | 2.498 |  | 2000 | 2004
K.N |  | Dostavba KS Unkovice |  | < 100 | 1.17 | [5 empty] | 6.3747 | 2021/2030
4 výtlačné řady
|  |  |  | DN(mm) | délka(km)
V.S |  | Unkovice z ČS centrální |  | < 100 | 0.22108 |  | 2000 | 2004
V.S |  | Unkovice z ČS01 |  | < 100 | 0.012924 |  | 2000 | 2004
V.S |  | Unkovice z ČS02 |  | < 100 | 0.014901 |  | 2000 | 2004
V.N |  | Unkovice z ČS03 |  | < 100 | 0.105 | [5 empty] | 0.27846 | 2021/2030
5 čerpací stanice
|  |  |  | Qkap(l/s) | h(m)
S.S |  | Unkovice ČS centrální |  | 0 | 0 |  | 2000 | 2004
S.S |  | Unkovice ČS01 |  | 0 | 0 |  | 2000 | 2004
S.S |  | Unkovice ČS02 |  | 0 | 0 |  | 2000 | 2004
S.N |  | Unkovice ČS03 |  | 1.5 | 5 | [5 empty] | 0.19922 | 2021/2030
6 kanalizační přípojky
|  |  |  | počet | délka(km)
S.S |  | přípojky Unkovice |  | 213 | 1.5975 |  | 2000 | 2004
S.N |  | přípojky Unkovice |  | 39 | 0.312 | [5 empty] | 1.0794 | 2021/2030
7 jímky
|  |  | typ |  | počet ks
|  | SOUČET |  |  |  | 0 |  |  | 0 |  | 7.9318