## tab.VI
Plán rozvoje pro kraj : Jihomoravský
Tab. VI - KANALIZACE - ZÁKLADNÍ ÚDAJE
CZ0643.6221.0670.01 - Vojkovice
(provozní skupina)
| jednotky | 2017 | 2020 | 2025 | 2030 | 2035 | 2040 | 2045 | 2050
Celkový počet obyvatel | os. | 1152 | 1144 | 1143 | 1138 | 1130 | 1120 | 1110 | 1099
Odkanalizování
Počet obyv. napoj na kanalizaci | os. | 988 | 1006 | 1046 | 1082 | 1074 | 1064 | 1055 | 1045
Počet obyv. napoj na kanalizaci | % | 85.7639 | 87.9371 | 91.5136 | 95.0791 | 95.0442 | 95 | 95.045 | 95.0864
Přírůstek | os |  | 18 | 40 | 36 | -8 | -10 | -9 | -10
Čištění odpadních vod
Počet obyv. napoj ČOV | os. | 988 | 1006 | 1046 | 1082 | 1074 | 1064 | 1055 | 1045
Počet obyv. napoj ČOV | % | 85.7639 | 87.9371 | 91.5136 | 95.0791 | 95.0442 | 95 | 95.045 | 95.0864
Počet obyv. se svozem na ČOV | os. | 164 | 138 | 97 | 56 | 56 | 56 | 55 | 54
Počet obyv. se svozem na ČOV | % | 14.2361 | 12.0629 | 8.4864 | 4.9209 | 4.9558 | 5 | 4.955 | 4.9136
Celková produkce odp. vod | mil. m3/rok | 0.04926 | 0.0491 | 0.049355 | 0.049436 | 0.049085 | 0.048647 | 0.048217 | 0.047742
Odpad. vody čištěné na ČOV | mil. m3/rok | 0.044472 | 0.04507 | 0.046523 | 0.0478 | 0.04745 | 0.047012 | 0.04661 | 0.046165
Odpad. vody čištěné na ČOV | % | 90.2786 | 91.793 | 94.2612 | 96.6923 | 96.6686 | 96.6387 | 96.6692 | 96.6972
Přírustek odp. vody čištěné na ČOV | mil. m3/rok |  | 0.0005986 | 0.0014527 | 0.0012775 | -0.0003504 | -0.000438 | -0.0004015 | -0.0004453
Přírustek odp. vody čištěné na ČOV | % |  | 1.3282 | 3.1225 | 2.6726 | -0.73846 | -0.93168 | -0.86139 | -0.96458
Odpad. vody čištěné v septicích | mil. m3/rok | 0 | 0 | 0 | 0 | 0 | 0 | 0 | 0
Odpad. vody čištěné v septicích | % | 0 | 0 | 0 | 0 | 0 | 0 | 0 | 0
Odpad. vody nečištěné | tis. m3/rok | 4.7888 | 4.0296 | 2.8324 | 1.6352 | 1.6352 | 1.6352 | 1.606 | 1.5768
Odpad. vody nečištěné | % | 9.7214 | 8.207 | 5.7388 | 3.3077 | 3.3314 | 3.3613 | 3.3308 | 3.3028
Počet ČOV | ks | 0 | 0 | 0 | 0 | 0 | 0 | 0 | 0
Celková kapacita ČOV | m3/d | 0 | 0 | 0 | 0 | 0 | 0 | 0 | 0
Přírůstek | m3/d |  | 0 | 0 | 0 | 0 | 0 | 0 | 0
Přebytek kapacity | m3/d
Nedostatek kapacity | m3/d | 0 | 0 | 0 | 0 | 0 | 0 | 0 | 0
Celková délka nové kanalizace | km | 0 | 0 | 0 | 0.415 | 0.415 | 0.415 | 0.415 | 0.415
Přírůstek | km |  | 0 | 0 | 0.415 | 0 | 0 | 0 | 0
Přírůstek | % |  | 0 | 0 | 4.835 | 0 | 0 | 0 | 0
Celková délka rek. kanalizace | km | 0 | 0 | 0 | 0 | 0 | 0 | 0 | 0
Přírůstek | km |  | 0 | 0 | 0 | 0 | 0 | 0 | 0
Přírůstek | % |  | 0 | 0 | 0 | 0 | 0 | 0 | 0
Produkce zněčištění
BSK5 | t/rok | 25.7778 | 25.9617 | 26.5359 | 27.0122 | 26.8165 | 26.572 | 26.3421 | 26.0876
NL | t/rok | 23.6296 | 23.7982 | 24.3245 | 24.7612 | 24.5818 | 24.3577 | 24.1469 | 23.9137
CHSK | t/rok | 47.7498 | 48.0836 | 49.1358 | 50.0069 | 49.6449 | 49.1923 | 48.7664 | 48.2953
Odstranění znečištění
BSK5 | t/rok | 23.7801 | 24.1431 | 24.9904 | 25.743 | 25.5536 | 25.317 | 25.1016 | 24.8625
NL | t/rok | 21.6427 | 21.9734 | 22.745 | 23.4304 | 23.2581 | 23.0427 | 22.8466 | 22.629
CHSK | t/rok | 42.4419 | 43.0818 | 44.581 | 45.9115 | 45.5739 | 45.152 | 44.7676 | 44.3411
Celkové investiční náklady ročně | mil. Kč | 0 | 72.774 | 1.4513 | 1.4513 | 0 | 0 | 0 | 0
Celkové investiční náklady součtově | mil. Kč | 0 | 72.774 | 74.2253 | 75.6766 | 75.6766 | 75.6766 | 75.6766 | 75.6766

## tab.IX
Kraj : Jihomoravský |  |  |  |  | Provozní skupina : |  | CZ0643.6221.0670.01 - Vojkovice
Tab. IX - KANALIZACE - REKAPITULACE VSTUPNÍCH ÚDAJŮ
CZ0643.6221.0670.01 - Vojkovice
(číslo a název obce)
| jedn. | 2017 | 2020 | 2025 | 2030 | 2035 | 2040 | 2045 | 2050
Počet trvale bydl.obyvatel | os. | 1152 | 1144 | 1143 | 1138 | 1130 | 1120 | 1110 | 1099
Počet osob s ČOP | os. | 0 | 0 | 0 | 0 | 0 | 0 | 0 | 0
ODKANALIZOVÁNÍ OBCE
Rozsah odkanalizování | - | 2017: celá obec
Typ kanalizace | - | 2017: splašková kanalizace
Počet obyv.napoj.na kanal.
- trvale bydlící | os. | 988 | 1006 | 1046 | 1082 | 1074 | 1064 | 1055 | 1045
- počet osob s ČOP | os. | 0 | 0 | 0 | 0 | 0 | 0 | 0 | 0
Počet obyv.nenapoj.na kanal.
- trvale bydlící | os. | 164 | 138 | 97 | 56 | 56 | 56 | 55 | 54
- počet osob s ČOP | os. | 0 | 0 | 0 | 0 | 0 | 0 | 0 | 0
LIKVIDACE ODPADNÍCH VOD
Počet obyv.napoj.na ČOV
- trvale bydlící | os. | 988 | 1006 | 1046 | 1082 | 1074 | 1064 | 1055 | 1045
- počet osob s ČOP | os. | 0 | 0 | 0 | 0 | 0 | 0 | 0 | 0
Počet obyv.napoj.na septiky
- trvale bydlící | os. | 0 | 0 | 0 | 0 | 0 | 0 | 0 | 0
- počet osob s ČOP | os. | 0 | 0 | 0 | 0 | 0 | 0 | 0 | 0
Počet obyv.s odvoz OV
- trvale bydlící | os. | 164 | 138 | 97 | 56 | 56 | 56 | 55 | 54
- počet osob s ČOP | os. | 0 | 0 | 0 | 0 | 0 | 0 | 0 | 0
Průmysl,zemědelství,vybavenost | - | 2017: vybavenost
Způsob likvidace | - | obecní ČOV | obecní ČOV | obecní ČOV | obecní ČOV | obecní ČOV | obecní ČOV | obecní ČOV | obecní ČOV
Množství odp.vod | m3/d | 23.04 | 22.88 | 22.86 | 22.76 | 22.6 | 22.4 | 22.2 | 21.98
BSK5 | kg/d | 8.064 | 8.008 | 8.001 | 7.966 | 7.91 | 7.84 | 7.77 | 7.693
NL | kg/d | 7.392 | 7.3407 | 7.3343 | 7.3022 | 7.2508 | 7.1867 | 7.1225 | 7.0519
CHSK | kg/d | 16.128 | 16.016 | 16.002 | 15.932 | 15.82 | 15.68 | 15.54 | 15.386
N-celk | kg/d | 1.4784 | 1.4681 | 1.4669 | 1.4604 | 1.4502 | 1.4373 | 1.4245 | 1.4104
N-NH4 | kg/d | 0.69888 | 0.69403 | 0.69342 | 0.69039 | 0.68553 | 0.67947 | 0.6734 | 0.66673
N-NO3 | kg/d | 0.1344 | 0.13347 | 0.13335 | 0.13277 | 0.13183 | 0.13067 | 0.1295 | 0.12822
P-celk | kg/d | 0.336 | 0.33367 | 0.33338 | 0.33192 | 0.32958 | 0.32667 | 0.32375 | 0.32054
Počet ČOV | ks | 0 | 0 | 0 | 0 | 0 | 0 | 0 | 0
Kapacita ČOV | m3/d | 0 | 0 | 0 | 0 | 0 | 0 | 0 | 0
Počet čerpacích stanic | ks | 5 | 5 | 5 | 5 | 5 | 5 | 5 | 5
Délka kanal.sítě | km | 8.1683 | 8.1683 | 8.1683 | 8.5833 | 8.5833 | 8.5833 | 8.5833 | 8.5833
Počet kanal.přípojek | ks | 340 | 340 | 340 | 354 | 354 | 354 | 354 | 354
Jímky a septiky | ks | 0 | 0 | 0 | 0 | 0 | 0 | 0 | 0
Mikročistírny | ks | 0 | 0 | 0 | 0 | 0 | 0 | 0 | 0
Vysvětlivka : Počet osob s ČOP = Počet osob s časově omezeným pobytem
|  | 127.581 | 128.2261 | 128.3873 | 128.5486 | 128.7099 | 128.8711 | 129.0324 | 129.1937

## tab.X
Kraj : Jihomoravský | [5 empty] | Provozní skupina: CZ0643.6221.0670.01 - Vojkovice
Tab. X - KANALIZACE - BILANCE ODPADNÍCH VOD A ZNEČIŠTĚNÍ
CZ0643.6221.0670.01 - Vojkovice
(číslo a název obce)
| jedn. | 2017 | 2020 | 2025 | 2030 | 2035 | 2040 | 2045 | 2050
CELKOVÁ PRODUKCE
odpadních vod | m3/d | 134.96 | 134.52 | 135.22 | 135.44 | 134.48 | 133.28 | 132.1 | 130.8
BSK5 | kg/d | 70.624 | 71.128 | 72.701 | 74.006 | 73.47 | 72.8 | 72.17 | 71.473
NL | kg/d | 64.7387 | 65.2007 | 66.6426 | 67.8388 | 67.3475 | 66.7333 | 66.1558 | 65.5169
CHSK | kg/d | 130.8213 | 131.736 | 134.6187 | 137.0053 | 136.0133 | 134.7733 | 133.6067 | 132.316
Počet EO | os. | 1177.0667 | 1185.4667 | 1211.6833 | 1233.4333 | 1224.5 | 1213.3333 | 1202.8333 | 1191.2167
odp.vod likv. na ČOV | m3/d | 121.84 | 123.48 | 127.46 | 130.96 | 130 | 128.8 | 127.7 | 126.48
odp.vod likv. v septicích | m3/d | 0 | 0 | 0 | 0 | 0 | 0 | 0 | 0
odp.vod likv. jiným způsobem | m3/d | 13.12 | 11.04 | 7.76 | 4.48 | 4.48 | 4.48 | 4.4 | 4.32
PŘÍSUN ODP. VOD Z JINÝCH LOKALIT
množství odpadních vod | m3/d | 0 | 0 | 0 | 0 | 0 | 0 | 0 | 0
BSK5 | kg/d | 0 | 0 | 0 | 0 | 0 | 0 | 0 | 0
NL | kg/d | 0 | 0 | 0 | 0 | 0 | 0 | 0 | 0
CHSK | kg/d | 0 | 0 | 0 | 0 | 0 | 0 | 0 | 0
ODVEDENÍ ODP. VOD NA JINÉ LOKALITY
množství odpadních vod | m3/d | 121.84 | 123.48 | 127.46 | 130.96 | 130 | 128.8 | 127.7 | 126.48
BSK5 | kg/d | 67.344 | 68.368 | 70.761 | 72.886 | 72.35 | 71.68 | 71.07 | 70.393
NL | kg/d | 61.732 | 62.6707 | 64.8643 | 66.8122 | 66.3208 | 65.7067 | 65.1475 | 64.5269
CHSK | kg/d | 124.808 | 126.676 | 131.062 | 134.952 | 133.96 | 132.72 | 131.59 | 130.336
PŘÍTOK NA ČOV
množství odpadních vod | m3/d
BSK5 | kg/d
NL | kg/d
CHSK | kg/d
Počet EO | os
Typ ČOV | -
Dočištění - snížení BSK5 | -
Denitrifikace | -
Odstraňování fosforu | -
množství odpadních vod | m3/d
ODSTRANĚNÉ ZNEČIŠTĚNÍ
BSK5 | kg/d | 65.1509 | 66.1454 | 68.4667 | 70.5287 | 70.01 | 69.3616 | 68.7714 | 68.1164
NL | kg/d | 59.2952 | 60.2011 | 62.3151 | 64.193 | 63.7208 | 63.1307 | 62.5935 | 61.9973
CHSK | kg/d | 116.2792 | 118.0324 | 122.1398 | 125.7848 | 124.86 | 123.704 | 122.651 | 121.4824
ZBYTKOVÉ ZNEČIŠTĚNÍ
BSK5 | kg/d | 2.1931 | 2.2226 | 2.2943 | 2.3573 | 2.34 | 2.3184 | 2.2986 | 2.2766
NL | kg/d | 2.4368 | 2.4696 | 2.5492 | 2.6192 | 2.6 | 2.576 | 2.554 | 2.5296
CHSK | kg/d | 8.5288 | 8.6436 | 8.9222 | 9.1672 | 9.1 | 9.016 | 8.939 | 8.8536
Produkce kalů | m3/r | 792.669 | 804.7685 | 833.0118 | 858.0994 | 851.7883 | 843.8995 | 836.7187 | 828.749
Způsob likvidace kalů | -
Množství kalu po odvodnění | m3/r | 190.2406 | 193.1445 | 199.9228 | 205.9439 | 204.4292 | 202.5359 | 200.8125 | 198.8998
Typ čistírny odpadních vod: |  | 2030: Způsoby likvidace kalů:
0 - neurčeno |  | 2017: 10 - aktivační s nitrifikací; 2030: 0 - neurčeno
1 - septik |  | 2017: 11 - aktivační s denitrif. a nitrif.; 2030: 1 - přímá aplikace na zemědělské a lesní půdě
2 - septik s dočištěním |  | 2017: 12 - čist. s biologickými filtry; 2030: 2 - kompostování
3 - domovní mikročistírna - disky |  | 2017: 13 - aktivační čistírna a rybník; 2030: 3 - skládkování
4 - domovní mikročistírna - filtry |  | 2017: 14 - aktiv. č. s nitrif. a rybník; 2030: 4 - spalování
5 - kořenová čistírna |  | 2017: 15 - aktiv. č. s nitr. a mikrosíty; 2030: 5 - rekultivace
6 - stabilizační nádrž |  | 2017: 16 - aktivač. č. a rycholfiltrace; 2030: 6 - převoz do jiné ČOV ke zpracování
7 - čistírna s biokontaktory |  | 2017: 17 - č. s nitrif. a srážením P; 2030: 101 - přímá aplikace na zemědělské a lesní půdě + kompostování
8 - malá aktiv. čistírna s nitrifikací |  | 2017: 18 - č. s denitrif. + nitr. + sráž. P; 2030: 102 - přímá aplikace na zemědělské a lesní půdě + skládkování
9 - aktivační čistírna |  | 2017: 19 - č. s denit., nitr., sráž. P, filtr.; 2030: 103 - kompostování + spalování
104 - skládkování + převoz do jiné ČOV
105 - přímá aplikace na zem. a les. půdě + kompostování + převoz do jiné ČOV
106 - kompostování + skládkování + rekultivace

## tab.XII
Plán rozvoje pro kraj : Jihomoravský |  |  |  | Provozní skupina : |  | CZ0643.6221.0670.01-Vojkovice
Tab. XII - TECHNICKÉ A FINANČNÍ ÚDAJE KANALIZACÍ
CZ0643.6221.0670.01-Vojkovice
(číslo a název obce)
ID | K | H l a v n í o b j e k t y |  |  |  | stávající objekty |  |  | rekonstrukce |  | nové stavby
|  | 1 čistírny odpadních vod |  |  |  | DHM | rok uved. | posl. rekon. | DHM | rok zaháj. | DHM | rok zaháj.
|  | název | typ ČOV |  | kap. m3/d | mil. Kč | do provozu | /rok zrušení | mil.Kč | /ukončení | mil. Kč | /ukončení
2 biologický rybník
|  |  | plocha (ha) |  | kap. EO
3 kanalizační síť
|  |  |  | DN(mm) | délka(km)
K.S |  | KS Vojkovice |  | < 100 | 6.852 |  | 2000 | 2004
K.S |  | KS Vojkovice |  | 101 - 300 | 0.545 |  | 2000 | 2004
K.N |  | Dostavba KS Vojkovice |  | < 100 | 0.415 | [5 empty] | 2.5151 | 2021/2030
4 výtlačné řady
|  |  |  | DN(mm) | délka(km)
V.S |  | Vojkovice z ČS centrální |  | < 100 | 0.42991
V.S |  | Vojkovice z ČS01 |  | < 100 | 0.039105
V.S |  | Vojkovice z ČS02 |  | < 100 | 0.17982
V.S |  | Vojkovice z ČS03 |  | < 100 | 0.11973
V.S |  | Vojkovice z ČS04 |  | < 100 | 0.002701
5 čerpací stanice
|  |  |  | Qkap(l/s) | h(m)
S.S |  | Vojkovice ČS centrální |  | 0 | 0
S.S |  | Vojkovice ČS01 |  | 0 | 0
S.S |  | Vojkovice ČS02 |  | 0 | 0
S.S |  | Vojkovice ČS03 |  | 0 | 0
S.S |  | Vojkovice ČS04 |  | 0 | 0
6 kanalizační přípojky
|  |  |  | počet | délka(km)
S.S |  | přípojky Vojkovice |  | 340 | 2.55 |  | 2000 | 2004
S.N |  | přípojky Vojkovice |  | 14 | 0.112 | [5 empty] | 0.38746 | 2021/2030
7 jímky
|  |  | typ |  | počet ks
|  | SOUČET |  |  |  | 0 |  |  | 0 |  | 2.9026