## Tab.V
Plán rozvoje pro kraj : Jihomoravský | [5 empty] | Provozní skupina : |  | 336-sam. vod. Čučice
Tab. V - VODOVODY - ZÁKLADNÍ ÚDAJE
CZ0643.6208.0203.01 - Čučice
(provozní skupina)
|  | 2017 | 2020 | 2025 | 2030 | 2035 | 2040 | 2045 | 2050
počet trvale bydlících obyvatel | os. | 425 | 422 | 422 | 420 | 417 | 413 | 409 | 405
počet zásob. trvale bydl.obyv. | os. | 416 | 416 | 419 | 420 | 417 | 413 | 409 | 405
dtto | % | 97.8824 | 98.5782 | 99.2891 | 100 | 100 | 100 | 100 | 100
počet osob s ČOP | os. | 173 | 173 | 173 | 173 | 173 | 173 | 173 | 173
počet zásob. osob s ČOP | os. | 0 | 0 | 0 | 0 | 0 | 0 | 0 | 0
dtto | % | 0 | 0 | 0 | 0 | 0 | 0 | 0 | 0
počet všech zásob.obyvatel | os. | 416 | 416 | 419 | 420 | 417 | 413 | 409 | 405
dtto | % | 69.5652 | 69.916 | 70.4202 | 70.8263 | 70.678 | 70.4778 | 70.2749 | 70.0692
délka vodovodních řadů | km | 4.191 | 4.191 | 4.191 | 4.191 | 4.191 | 4.191 | 4.191 | 4.191
- z toho přivodné řady | km | 0 | 0 | 0 | 0 | 0 | 0 | 0 | 0
přírůstek za pětiletku | % | 0 | 0 | 0 | 0 | 0 | 0 | 0 | 0
- z toho vodovodní sítě | km | 4.191 | 4.191 | 4.191 | 4.191 | 4.191 | 4.191 | 4.191 | 4.191
přírůstek za pětiletku | % |  | 0 | 0 | 0 | 0 | 0 | 0 | 0
z toho rekonstruované potrubí | km | 0 | 0 | 0 | 1.644 | 1.644 | 1.644 | 1.644 | 1.644
přírůstek za pětiletku | % |  | 0 | 0 | 39.2269 | 0 | 0 | 0 | 0
podíl rekonstrukcí k celk.dl.řadů | % |  | 0 | 0 | 39.2269 | 39.2269 | 39.2269 | 39.2269 | 39.2269
voda vyrobená celkem (Qp) | mil.m3/rok | 0.01634 | 0.020922 | 0.02635 | 0.028683 | 0.028481 | 0.028211 | 0.027942 | 0.027672
fakturovaná voda celkem | mil.m3/rok | 0.004531 | 0.0063278 | 0.0093885 | 0.012434 | 0.012346 | 0.01223 | 0.012113 | 0.011996
- z toho obyvatelstvo | mil.m3/rok | 0.004361 | 0.0061578 | 0.0092185 | 0.012264 | 0.012176 | 0.01206 | 0.011943 | 0.011826
- z toho ostatní | mil.m3/rok | 0.00017 | 0.00017 | 0.00017 | 0.00017 | 0.00017 | 0.00017 | 0.00017 | 0.00017
nefakturovaná voda | mil.m3/rok | 0.011809 | 0.014594 | 0.016961 | 0.016249 | 0.016134 | 0.015981 | 0.015829 | 0.015676
max denní potřeba (Qd) | m3/d | 48.3515 | 62.3823 | 79.7677 | 88.6624 | 88.0368 | 87.2026 | 86.3684 | 85.5343
spec. potřeba fakt.vody pro obyv. | l/(os.d) | 28.721 | 40.5546 | 60.2773 | 80 | 80 | 80 | 80 | 80
spec.potřeba z faktur.vody celkem | l/(os.d) | 29.8406 | 41.6742 | 61.3889 | 81.1089 | 81.1169 | 81.1277 | 81.1388 | 81.15
spec.potřeba z vody vyrob.celkem | l/(os.d) | 107.6133 | 137.7912 | 172.2933 | 187.101 | 187.1194 | 187.1444 | 187.1698 | 187.1957
nefakt.voda na celkovou dl.řadů | tis.m3/(km.r) | 2.8177 | 3.4823 | 4.047 | 3.877 | 3.8497 | 3.8133 | 3.7769 | 3.7404
kapacita zdrojů Qd | m3/d | 95.04 | 95.04 | 95.04 | 95.04 | 95.04 | 95.04 | 95.04 | 95.04
Qp | m3/d | 95.04 | 95.04 | 95.04 | 95.04 | 95.04 | 95.04 | 95.04 | 95.04
přebytek provozovatele Qd | m3/d | 46.6885 | 32.6577 | 15.2723 | 6.3776 | 7.0032 | 7.8374 | 8.6716 | 9.5057
Qp | m3/d | 50.2729 | 37.7189 | 22.8491 | 16.4576 | 17.0112 | 17.7494 | 18.4876 | 19.2257
voda předaná Qd | m3/d | 0 | 0 | 0 | 0 | 0 | 0 | 0 | 0
Qp | m3/d | 0 | 0 | 0 | 0 | 0 | 0 | 0 | 0
voda převzatá Qd | m3/d | 0 | 0 | 0 | 0 | 0 | 0 | 0 | 0
Qp | m3/d | 0 | 0 | 0 | 0 | 0 | 0 | 0 | 0
bilance Qd | m3/d | 46.6885 | 32.6577 | 15.2723 | 6.3776 | 7.0032 | 7.8374 | 8.6716 | 9.5057
Qp | m3/d | 50.2729 | 37.7189 | 22.8491 | 16.4576 | 17.0112 | 17.7494 | 18.4876 | 19.2257
celkové inv.prostředky ročně | mil.Kč | 0 | 0 | 1.0559 | 4.2235 | 0 | 0 | 0 | 0
celkové inv.prostředky součtově | mil.Kč | 0 | 0 | 1.0559 | 5.2794 | 5.2794 | 5.2794 | 5.2794 | 5.2794
Vysvětlivky : Počet osob s ČOP = Počet osob s časově omezeným pobytem
Počet zásob. osob s ČOP = Počet zásobených osob s časově omezeným pobytem

## Tab.VII
Plán rozvoje pro kraj : Jihomoravský |  |  |  |  | Provozní skupina : |  | 336-sam. vod. Čučice
Tab. VII - VODOVOD - BILANČNÍ ÚDAJE OBCÍ
CZ0643.6208.0203.01 - Čučice
(číslo a název obce)
Položka | označ. | rozměr
|  |  | 2017 | 2020 | 2025 | 2030 | 2035 | 2040 | 2045 | 2050
poč.obyvatel | N | obyv. | 425 | 422 | 422 | 420 | 417 | 413 | 409 | 405
poč.zásob.obyvatel | Nz | obyv | 416 | 416 | 419 | 420 | 417 | 413 | 409 | 405
poč. osob s ČOP | Np | obyv | 173 | 173 | 173 | 173 | 173 | 173 | 173 | 173
poč. zás. osob s ČOP | Nzp | obyv | 0 | 0 | 0 | 0 | 0 | 0 | 0 | 0
poč.všech zás.obyv. | Nv | obyv | 416 | 416 | 419 | 420 | 417 | 413 | 409 | 405
prům.denní potřeba | Qp | m3/d | 44.7671 | 57.3211 | 72.1909 | 78.5824 | 78.0288 | 77.2906 | 76.5525 | 75.8143
koef.denní nerov. | kd |  | 1.3 | 1.3 | 1.3 | 1.3 | 1.3 | 1.3 | 1.3 | 1.3
max.denní potřeba | Qd | m3/d | 48.3515 | 62.3823 | 79.7677 | 88.6624 | 88.0368 | 87.2026 | 86.3684 | 85.5343
voda vyrobená celkem | VVR | mil.m3/r | 0.01634 | 0.020922 | 0.02635 | 0.028683 | 0.028481 | 0.028211 | 0.027942 | 0.027672
voda fakturovaná | VFC | mil.m3/r | 0.004531 | 0.0063278 | 0.0093885 | 0.012434 | 0.012346 | 0.01223 | 0.012113 | 0.011996
dtto pro obyvatele | VFD | mil.m3/r | 0.004361 | 0.0061578 | 0.0092185 | 0.012264 | 0.012176 | 0.01206 | 0.011943 | 0.011826
dtto pro ost.odběr. | VFO | mil.m3/r | 0.00017 | 0.00017 | 0.00017 | 0.00017 | 0.00017 | 0.00017 | 0.00017 | 0.00017
voda nefakt.-úniky | VNFú | mil.m3/r | 0.011389 | 0.01407 | 0.016338 | 0.015627 | 0.015517 | 0.01537 | 0.015223 | 0.015076
voda nefakt.-ostatní | VNFo | mil.m3/r | 0.00042 | 0.00052421 | 0.00062359 | 0.0006217 | 0.00061732 | 0.00061148 | 0.00060564 | 0.0005998
spec.potř.fakt.obyv. | Qs,d | l/(os.d) | 28.721 | 40.5546 | 60.2773 | 80 | 80 | 80 | 80 | 80
spec.potř.fakt.vody | Qs | l/(os.d) | 29.8406 | 41.6742 | 61.3889 | 81.1089 | 81.1169 | 81.1277 | 81.1388 | 81.15
spec.potř.vod.vyrob | Qs,v | l/(os.d) | 107.6133 | 137.7912 | 172.2933 | 187.101 | 187.1194 | 187.1444 | 187.1698 | 187.1957
spec.únik z potrubí | Qs,p | tism3/(km.r) | 4.5284 | 5.5945 | 6.4961 | 6.2135 | 6.1697 | 6.1113 | 6.053 | 5.9946
celk.délka potrubí | Lc | km | 4.191 | 4.191 | 4.191 | 4.191 | 4.191 | 4.191 | 4.191 | 4.191
celk.náhradní délka | Ln | km | 2.515 | 2.515 | 2.515 | 2.515 | 2.515 | 2.515 | 2.515 | 2.515
délka rekonstr.potr | Lr | km | 0 | 0 | 0 | 1.644 | 1.644 | 1.644 | 1.644 | 1.644
náhr.délka rek.potr. | Lrn | km | 0 | 0 | 0 | 0.8768 | 0.8768 | 0.8768 | 0.8768 | 0.8768
Vysvětlivky : Poč. osob s ČOP = Počet osob s časově omezeným pobytem
Poč. zás. osob s ČOP = Počet zásobených osob s časově omezeným pobytem

## Tab.XI
Plán rozvoje pro kraj : Jihomoravský | [5 empty] | Provozní skupina : |  | 336-sam. vod. Čučice
Tab. XI - TECHNICKÉ ÚDAJE A FINANČNÍ PROSTŘEDKY VODOVODU
CZ0643.6208.0203.01 - Čučice
(číslo a název obce)
ID | K | H l a v n í o b j e k t y |  |  |  |  | stávající objekty |  |  | rekonstrukce |  | nové stavby
|  | 1 zdroje |  |  |  |  | DHM | rok uved. | posl. rekon. | DHM | rok zaháj. | DHM | rok zaháj.
|  | název | poznámka - technické parametry |  |  | vydat l/s | mil. Kč | do provozu | /rok zrušení | mil.Kč | /ukončení | mil. Kč | /ukončení
Z.S |  | JÚ Čučice vrt HV 11 |  |  |  | 1.1
2 úpravny vody
|  | název | technologie úpravy vody |  |  | kap(l/s)
U.S |  | ÚV Čučice | odradonování |  |  | 0.5
3 čerpací stanice
|  | název |  |  | Qč(l/s) | H(m)
C.S |  | ATS Čučuce |  |  | 3.9 |  |  | 2006
C.S |  | ČS Čučice JÚ |  |  | 2 |  |  | 1961
4 vodojemy
|  | název |  | max.hl. | min.hl. | objem(m3)
V.S |  | VDJ Čučice |  | 374 | 370 | 100 |  | 1961
V.S |  | AN Čučice |  |  |  | 12 |  | 1991
5 přívodné řady
|  | název |  |  | DN(mm) | délka(km)
6 rozvodné sítě
|  | název |  |  | DN(mm) | délka(km)
S.S |  | RVS Čučice |  |  | < 100 | 4.191
S.R |  | RVS Čučice |  |  | < 100 | 1.644 |  |  |  | 5.2794 | 2025/2029
7 přípojky
|  | název |  |  | počet | délka(km)
P.S |  | přípojky Čučice |  |  | 176 | 1.32
8 jiné objekty
|  | SOUČET |  |  |  |  | 0 |  |  | 5.2794 |  | 0