## Tab.VII
Plán rozvoje pro kraj : Jihomoravský |  |  |  |  | Provozní skupina : |  | 315-SV Dolní Kounice
Tab. VII - VODOVOD - BILANČNÍ ÚDAJE OBCÍ
CZ0643.6208.0204.01 - Dolní Kounice
(číslo a název obce)
Položka | označ. | rozměr
|  |  | 2017 | 2020 | 2025 | 2030 | 2035 | 2040 | 2045 | 2050
poč.obyvatel | N | obyv. | 2466 | 2449 | 2447 | 2436 | 2418 | 2397 | 2376 | 2352
poč.zásob.obyvatel | Nz | obyv | 2317 | 2307 | 2315 | 2315 | 2298 | 2278 | 2258 | 2235
poč. osob s ČOP | Np | obyv | 328 | 328 | 328 | 328 | 328 | 328 | 328 | 328
poč. zás. osob s ČOP | Nzp | obyv | 201 | 201 | 201 | 201 | 201 | 201 | 201 | 201
poč.všech zás.obyv. | Nv | obyv | 2518 | 2508 | 2516 | 2516 | 2499 | 2479 | 2459 | 2436
prům.denní potřeba | Qp | m3/d | 215.4107 | 236.1342 | 272.8306 | 311.2086 | 309.5766 | 307.6566 | 305.7366 | 303.5286
koef.denní nerov. | kd |  | 1.3 | 1.3 | 1.3 | 1.3 | 1.3 | 1.3 | 1.3 | 1.3
max.denní potřeba | Qd | m3/d | 258.745 | 283.2264 | 326.6438 | 371.5926 | 369.5526 | 367.1526 | 364.7526 | 361.9926
voda vyrobená celkem | VVR | mil.m3/r | 0.078625 | 0.086189 | 0.099583 | 0.11359 | 0.113 | 0.11229 | 0.11159 | 0.11079
voda fakturovaná | VFC | mil.m3/r | 0.073916 | 0.078488 | 0.086665 | 0.094659 | 0.094163 | 0.093579 | 0.092995 | 0.092323
dtto pro obyvatele | VFD | mil.m3/r | 0.052723 | 0.057296 | 0.065473 | 0.073467 | 0.072971 | 0.072387 | 0.071803 | 0.071131
dtto pro ost.odběr. | VFO | mil.m3/r | 0.021192 | 0.021192 | 0.021192 | 0.021192 | 0.021192 | 0.021192 | 0.021192 | 0.021192
voda nefakt.-úniky | VNFú | mil.m3/r | 0 | 0.0027169 | 0.0079998 | 0.014199 | 0.014124 | 0.014037 | 0.013949 | 0.013848
voda nefakt.-ostatní | VNFo | mil.m3/r | 0.0047093 | 0.0049845 | 0.0049185 | 0.004733 | 0.0047081 | 0.0046789 | 0.0046497 | 0.0046162
spec.potř.fakt.obyv. | Qs,d | l/(os.d) | 57.3661 | 62.5893 | 71.2947 | 80 | 80 | 80 | 80 | 80
spec.potř.fakt.vody | Qs | l/(os.d) | 80.4243 | 85.7394 | 94.3712 | 103.0765 | 103.2335 | 103.4209 | 103.6114 | 103.8343
spec.potř.vod.vyrob | Qs,v | l/(os.d) | 85.5483 | 94.1524 | 108.4382 | 123.6918 | 123.8802 | 124.1051 | 124.3337 | 124.6012
spec.únik z potrubí | Qs,p | tism3/(km.r) | 0 | 0.15509 | 0.45666 | 0.81053 | 0.80628 | 0.80128 | 0.79628 | 0.79053
celk.délka potrubí | Lc | km | 19.063 | 19.063 | 19.063 | 19.063 | 19.063 | 19.063 | 19.063 | 19.063
celk.náhradní délka | Ln | km | 17.518 | 17.518 | 17.518 | 17.518 | 17.518 | 17.518 | 17.518 | 17.518
délka rekonstr.potr | Lr | km | 0 | 0 | 0 | 0 | 0 | 0 | 0 | 0
náhr.délka rek.potr. | Lrn | km | 0 | 0 | 0 | 0 | 0 | 0 | 0 | 0
Vysvětlivky : Poč. osob s ČOP = Počet osob s časově omezeným pobytem
Poč. zás. osob s ČOP = Počet zásobených osob s časově omezeným pobytem

## Tab.XI
Plán rozvoje pro kraj : Jihomoravský | [5 empty] | Provozní skupina : |  | 315-SV Dolní Kounice
Tab. XI - TECHNICKÉ ÚDAJE A FINANČNÍ PROSTŘEDKY VODOVODU
CZ0643.6208.0204.01 - Dolní Kounice
(číslo a název obce)
ID | K | H l a v n í o b j e k t y |  |  |  |  | stávající objekty |  |  | rekonstrukce |  | nové stavby
|  | 1 zdroje |  |  |  |  | DHM | rok uved. | posl. rekon. | DHM | rok zaháj. | DHM | rok zaháj.
|  | název | poznámka - technické parametry |  |  | vydat l/s | mil. Kč | do provozu | /rok zrušení | mil.Kč | /ukončení | mil. Kč | /ukončení
2 úpravny vody
|  | název | technologie úpravy vody |  |  | kap(l/s)
3 čerpací stanice
|  | název |  |  | Qč(l/s) | H(m)
4 vodojemy
|  | název |  | max.hl. | min.hl. | objem(m3)
5 přívodné řady
|  | název |  |  | DN(mm) | délka(km)
6 rozvodné sítě
|  | název |  |  | DN(mm) | délka(km)
S.S |  | RVS Dolní Kounice |  |  | < 100 | 10.377
S.S |  | RVS Dolní Kounice |  |  | 101-300 | 8.686
7 přípojky
|  | název |  |  | počet | délka(km)
P.S |  | přípojky Dolní Kounice |  |  | 851 | 5.957
8 jiné objekty
|  | SOUČET |  |  |  |  | 0 |  |  | 0 |  | 0