## Tab.VII
Plán rozvoje pro kraj : Jihomoravský |  |  |  |  | Provozní skupina : |  | 303-SV Ivančice-Rosice
Tab. VII - VODOVOD - BILANČNÍ ÚDAJE OBCÍ
CZ0643.6208.0205.01 - Hlína
(číslo a název obce)
Položka | označ. | rozměr
|  |  | 2017 | 2020 | 2025 | 2030 | 2035 | 2040 | 2045 | 2050
poč.obyvatel | N | obyv. | 291 | 289 | 289 | 287 | 285 | 283 | 280 | 278
poč.zásob.obyvatel | Nz | obyv | 273 | 272 | 274 | 273 | 271 | 269 | 266 | 265
poč. osob s ČOP | Np | obyv | 30 | 30 | 30 | 30 | 30 | 30 | 30 | 30
poč. zás. osob s ČOP | Nzp | obyv | 0 | 0 | 0 | 0 | 0 | 0 | 0 | 0
poč.všech zás.obyv. | Nv | obyv | 273 | 272 | 274 | 273 | 271 | 269 | 266 | 265
prům.denní potřeba | Qp | m3/d | 19.4795 | 21.0886 | 24.0971 | 26.9026 | 26.7083 | 26.5141 | 26.2227 | 26.1255
koef.denní nerov. | kd |  | 1.3 | 1.3 | 1.3 | 1.3 | 1.3 | 1.3 | 1.3 | 1.3
max.denní potřeba | Qd | m3/d | 24.3074 | 26.2953 | 30.0076 | 33.4546 | 33.2123 | 32.9701 | 32.6067 | 32.4855
voda vyrobená celkem | VVR | mil.m3/r | 0.00711 | 0.0076974 | 0.0087955 | 0.0098194 | 0.0097485 | 0.0096776 | 0.0095713 | 0.0095358
voda fakturovaná | VFC | mil.m3/r | 0.00599 | 0.0064508 | 0.0073071 | 0.0080876 | 0.0080292 | 0.0079708 | 0.0078832 | 0.007854
dtto pro obyvatele | VFD | mil.m3/r | 0.005874 | 0.0063348 | 0.0071911 | 0.0079716 | 0.0079132 | 0.0078548 | 0.0077672 | 0.007738
dtto pro ost.odběr. | VFO | mil.m3/r | 0.000116 | 0.000116 | 0.000116 | 0.000116 | 0.000116 | 0.000116 | 0.000116 | 0.000116
voda nefakt.-úniky | VNFú | mil.m3/r | 0.001085 | 0.0011685 | 0.0013236 | 0.0014649 | 0.0014544 | 0.0014438 | 0.0014279 | 0.0014226
voda nefakt.-ostatní | VNFo | mil.m3/r | 3.5e-05 | 7.8119e-05 | 0.00016481 | 0.00026689 | 0.00026496 | 0.00026304 | 0.00026015 | 0.00025918
spec.potř.fakt.obyv. | Qs,d | l/(os.d) | 58.9493 | 63.8071 | 71.9036 | 80 | 80 | 80 | 80 | 80
spec.potř.fakt.vody | Qs | l/(os.d) | 60.1134 | 64.9755 | 73.0634 | 81.1641 | 81.1727 | 81.1814 | 81.1948 | 81.1993
spec.potř.vod.vyrob | Qs,v | l/(os.d) | 71.3533 | 77.5318 | 87.9458 | 98.5442 | 98.5547 | 98.5652 | 98.5814 | 98.5869
spec.únik z potrubí | Qs,p | tism3/(km.r) | 0.28749 | 0.30961 | 0.35071 | 0.38817 | 0.38537 | 0.38256 | 0.37836 | 0.37696
celk.délka potrubí | Lc | km | 6.29 | 6.29 | 6.29 | 6.29 | 6.29 | 6.29 | 6.29 | 6.29
celk.náhradní délka | Ln | km | 3.774 | 3.774 | 3.774 | 3.774 | 3.774 | 3.774 | 3.774 | 3.774
délka rekonstr.potr | Lr | km | 0 | 0 | 0 | 0 | 0 | 0 | 0 | 0
náhr.délka rek.potr. | Lrn | km | 0 | 0 | 0 | 0 | 0 | 0 | 0 | 0
Vysvětlivky : Poč. osob s ČOP = Počet osob s časově omezeným pobytem
Poč. zás. osob s ČOP = Počet zásobených osob s časově omezeným pobytem

## Tab.XI
Plán rozvoje pro kraj : Jihomoravský | [5 empty] | Provozní skupina : |  | 303-SV Ivančice-Rosice
Tab. XI - TECHNICKÉ ÚDAJE A FINANČNÍ PROSTŘEDKY VODOVODU
CZ0643.6208.0205.01 - Hlína
(číslo a název obce)
ID | K | H l a v n í o b j e k t y |  |  |  |  | stávající objekty |  |  | rekonstrukce |  | nové stavby
|  | 1 zdroje |  |  |  |  | DHM | rok uved. | posl. rekon. | DHM | rok zaháj. | DHM | rok zaháj.
|  | název | poznámka - technické parametry |  |  | vydat l/s | mil. Kč | do provozu | /rok zrušení | mil.Kč | /ukončení | mil. Kč | /ukončení
2 úpravny vody
|  | název | technologie úpravy vody |  |  | kap(l/s)
3 čerpací stanice
|  | název |  |  | Qč(l/s) | H(m)
4 vodojemy
|  | název |  | max.hl. | min.hl. | objem(m3)
5 přívodné řady
|  | název |  |  | DN(mm) | délka(km)
6 rozvodné sítě
|  | název |  |  | DN(mm) | délka(km)
S.S |  | RVS Hlína |  |  | < 100 | 6.29
7 přípojky
|  | název |  |  | počet | délka(km)
P.S |  | přípojky Hlína |  |  | 130 | 0.975
8 jiné objekty
|  | SOUČET |  |  |  |  | 0 |  |  | 0 |  | 0